## +ремонт базы Д-86
Согласовано |  |  |  |  | Утверждаю
Директор |  |  |  |  | Заместитель Директора
АОФ ТОО "КАЖсервис" |  |  |  |  | АОФ АО "НК "КазАвтоЖол"
А.Қыдыров_________________________ |  |  |  |  | ___________________________Ш.Мұратбекұлы
Дефектный АКТ №____
Наименование организации: Акмолинский областной филиал ТОО "КАЖсервис"
Объект: Текущий ремонт платных участков автомобильных дорог республиканского значения по Акмолинской области. Работы по текущему ремонту производственной базы ДЭУ-86 по адресу: г.Астана, Байконурский район, ул.Ондирис 56/1
Комиссия в составе:
Начальника ОЭиБД АОФ АО "НК "ҚазАвтоЖол" Зайкул А.
Главного специалиста ОЭиБД АОФ АО "НК "ҚазАвтоЖол" Аринова Д.
Главный инженер АОФ ТОО «КАЖсервис» Умирзаков Н.
Начальника отдела ЭАД АОФ ТОО «КАЖсервис» Асилбеков А.
Начальник ДЭУ-86 АОФ ТОО «КАЖсервис» Смагулов С.
и установила факт наличия следующих дефектов (повреждений, неисправностей и т.п.)
№ | Перечень дефектов с указанием участка (объекта) | Намечаемые виды ремонтных работ | Объемы работ
|  |  | Ед. изм. | Кол-во | Примечание
1 | 2 | 3 | 4 | 5 | 6
1. | Стояночный бокс
1.1 | Износ металлических ворот, дефекты облицовки и утеплителя, не функционируют либо отсутствуют двигатели для автоматического откр/закр ворот | Срезка коробки сварной проема стальных ворот методом резки | м | 12.6 | Срезка коробки сварной проема машиной шлифовальной угловой, размер проёма 4200×4200 мм, длиной реза 12,6м
|  | Монтаж автоматических металлических ролл-ворот | м2 (шт) | 70,56 (4) | Ворота секционные автоматические, утепленные, площадь ворот 12,1–18 м², размер проёма: высота 4200мм, ширина 4200 мм
|  | Обрамление проемов наружных стен из металлосайдинга, монтаж доборных элементов с лесов вентилируемого фасада | м | 12.6 | размер проёма 4200×4200 мм, Профили алюминиевые холодногнутые для ограждающих строительных конструкций СА16-122-0.6П, Откосная планка шириной 250 мм из оцинкованной стали с полимерным покрытием, Планка угловая равнополочная из оцинкованного листа t-0,5 мм с полимерным покрытием, шириной полки 50 мм
2. | РММ (Ремонтно-механическая мастерская)
2.1 | Износ металлических ворот, дефекты облицовки и утеплителя, не функционируют либо отсутствуют двигатели для автоматического откр/закр ворот | Срезка коробки сварной проема стальных ворот методом резки | м | 11.85 | Срезка коробки сварной проема машиной шлифовальной угловой, размер проёма 3900×4050 мм, длиной реза 11,85м
|  | Монтаж автоматических металлических ролл-ворот | м2 (шт) | 15,795 (1) | Ворота секционные автоматические, утепленные, площадь ворот 12,1–18 м², размер проёма: высота 3900мм, ширина 4050 мм
|  | Обрамление проемов наружных стен из металлосайдинга, монтаж доборных элементов с лесов вентилируемого фасада | м | 11.85 | размер проёма 3900×4050×3900 мм, Профили алюминиевые холодногнутые для ограждающих строительных конструкций СА16-122-0.6П, Откосная планка шириной 250 мм из оцинкованной стали с полимерным покрытием, Планка угловая равнополочная из оцинкованного листа t-0,5 мм с полимерным покрытием, шириной полки 50 мм
2.2 | Разрушение и отслоение существенного рулонного кровельного покрытия, наличие трещин, вздутий и разрывов гидроизоляционного слоя | Разборка поврежденного существующего рулонного кровельного покрытия | м2 кровли | 100
|  | Ремонт цементной выравнивающей стяжки основания отдельными участками. Площадь заделки до 0,5 м2 | место | 10 | раствор кладочный цементный марки М200
|  | Устройство деформационных швов с наклейкой дополнительных слоев рулонного кровельного материала на битумной мастике | м деформационных швов | 140 | Рубероид кровельный с крупнозернистой посыпкой ГОСТ 10923-93 марки РКК-350Б
|  | Устройство нового рулонного наплавляемого кровельного покрытия в 2 слоя с огрунтовкой основания праймером битумным | м2 кровли | 100 | Рубероид наплавляемый ГОСТ 10923-93 марки РК-420-1,0, Рубероид наплавляемый ГОСТ 10923-93 марки РК-500-2,0, Праймер битумный ГОСТ 30693-2000 эмульсионный
|  | Устройство примыканий к стенам и парапетам рулонных и мастичных кровель высотой до 600 мм без фартуков | м примыканий | 150 | Раствор кладочный цементный марки М100, Рубероид кровельный с крупнозернистой посыпкой марки РКК-350Б, Мастика битумная кровельная для горячего применения марки МБК-Г
|  | Замена защитных металлических колпаков парапетов- покрытия мелкие и обделки из листовой стали в устройстве парапетов. | м | 52 | Прокат листовой оцинкованный углеродистый толщиной от 0,5 до 0,75 мм
|  | Навеска наружных водосточных труб, креплений и водосточных воронок (6шт.) с подмостей | м | 100 | труба водосточная пластиковая диаметром 85мм, толщина труб 2,2мм, воронка выпускная пластиковая диаметром 85мм
2.3 | Трещины штукатурного слоя потолка, следы протечек, отслоение и разрушение штукатурного и окрасочного покрытия | Отбивка штукатурки с кирпичной стены или потолка | м2 | 500
|  | Пробивка борозд, очистка поверхности и заделка трещин, швов, стыков сопряжений и примыканий сечением 50х50 мм бетонных и железобетонных конструкций гидроизоляционными ремонтными составами | м | 140 | Смесь сухая для гидроизоляции бетонных и железобетонных конструкций ГОСТ 34669-2020 проникающая на цементной основе с гидроизолирующими и уплотняющими свойствами для поверхности, Смесь сухая для гидроизоляции бетонных и железобетонных конструкций ГОСТ 34669-2020 на цементной основе для гидроизоляции трещин, швов и стыков
|  | Штукатурка потолков внутри здания. Выравнивание сплошное (однослойная штукатурка) сухой растворной смесью толщиной до 10 мм для последующей окраски или оклейки обоями | м2 | 500 | Грунтовка водно-дисперсионная акриловая глубокого проникновения для внутренних и наружных работ СТ РК ГОСТ Р 52020-2007, Смесь сухая - гипсовая штукатурка СТ РК 1168-2006
|  | Штукатурка цементная. Протравка нейтрализующим раствором | м2 | 168 | Купорос медный марки А ГОСТ 19347-2014
|  | Улучшенная покраска водоэмульсионными составами по штукатурке и сборной конструкции потолка | м2 окрашиваемой поверхности | 168 | Краска водоэмульсионная, шпатлевка клеевая
2.4 | Трещины штукатурного слоя стен, следы протечек, отслоение и разрушение штукатурного и окрасочного покрытия | Отбивка штукатурки с кирпичной стены или потолка | м2 | 300
|  | Штукатурка стен внутри здания. Выравнивание сплошное (однослойная штукатурка) сухой растворной смесью толщиной до 10 мм для последующей окраски или оклейки обоями | м2 | 300 | Грунтовка водно-дисперсионная акриловая глубокого проникновения для внутренних и наружных работ СТ РК ГОСТ Р 52020-2007, Смесь сухая - гипсовая штукатурка СТ РК 1168-2006
|  | Улучшенная покраска водоэмульсионными составами по штукатурке и сборной конструкции стены | м2 окрашиваемой поверхности | 300 | Краска водоэмульсионная, шпатлевка клеевая
|  | Замена стеклопакетов на оконных блоках из поливинилхлоридных профилей | м2 | 5.029 | замене подлежат 5 оконных стеклопакетов, размеры: ширина 1070мм, высота 940мм, стеклопакет общего назначения ГОСТ 24866-2014 двухкамерный СПД 44 (объем материала= 5,029м2)
| Начальник ОЭ и БД АОФ АО "НК "КазАвтоЖол" |  |  | __________________ | Зайкул А.
| Главный специалист ОЭ и БД АОФ АО "НК "КазАвтоЖол" |  |  | __________________ | Д. Аринов
| Главный инженер АОФ ТОО "КАЖсервис" |  |  | __________________ | Умирзаков Н.
| Начальник ДЭУ-86 АОФ ТОО "КАЖсервис" |  |  | __________________ | Смагулов С.
| Начальник ОЭАД АОФ ТОО "КАЖсервис" |  |  | __________________ | Асилбеков А.