## ..._ЛСa
Наименование стройки - |  | Замена КТПН и КРУНов в с.о. Байдалы би
Наименование объекта - |  | с.о.Байдалы би, Сети ВЛ
|  |  |  | Объект номер - |  | 220
ЛОКАЛЬНАЯ РЕСУРСНАЯ СМЕТА №
| на | Замена КТПН и КРУНов
Основание: |  | Дефектная ведомость
|  |  | Сметная стоимость, тыс. тенге |  |  |  | 13130,8
|  |  | Сметная заработная плата, тыс. тенге |  |  |  | 597,5
|  |  | Нормативная трудоемкость, тыс. чел-ч |  |  |  | ,107
Составлена в ценах 2025.12
№ п.п. | Шифр норм и коды ресурсов | Наименование работ и затрат | Единица измерения | Количество |  | Стоимость, тенге
|  |  |  | на единицу измерения | по проекту | на.единицу измерения | по проекту
1 | 2 | 3 | 4 | 5 | 6 | 7 | 8
1 | 1133-0207-0201 ЭСН РК 8.04-01-2024 Кзтр и Кэм=1,12 К=0,7 | Демонтаж комплектных трансформаторных подстанций мощностью до 250 кВА строительные работы | подстанция | 2 |  | 13687 | 27374
1. 1 | 005-0132 СЦЗТ РК 8.04-13-2025 | Затраты труда рабочих (средний разряд работы 3,2). Специальные строительные и монтажные работы по устройству линейных сооружений | чел.-ч | 2.352 | 4.704 | 5314 | 24997
1. 2 | 099-0100 | Затраты труда машинистов | чел-ч | 0.133 | 0.266 | 3120.3 | 830
|  | Итого оплата труда: |  |  |  | 12914 | 25828
1. 3 | 331-101-0101 СЦЭМ РК 8.04-11-2025 | Автомобили бортовые грузоподъёмностью до 5 т | маш.-ч | 0.13328 | 0.2666 | 8912 | 2376
| 01-099-0100 | в т.ч. затраты труда машинистов, экипаж 1 чел. | чел-ч | 0.13328 | 0.2666 | 3115 | 830.46
|  | Итого эксплуатация машин: |  |  |  | 1188 | 2376
2 | 1133-0207-0201 ЭСН РК 8.04-01-2024 Кзтр и Кэм=1,12 | Установка комплектных трансформаторных подстанций мощностью до 250 кВА строительные работы | подстанция | 2 |  | 44593 | 89186
2. 1 | 005-0132 СЦЗТ РК 8.04-13-2025 | Затраты труда рабочих (средний разряд работы 3,2). Специальные строительные и монтажные работы по устройству линейных сооружений | чел.-ч | 3.36 | 6.72 | 5314 | 35710
2. 2 | 099-0100 | Затраты труда машинистов | чел-ч | 2.027 | 4.054 | 4325.11 | 17534
|  | Итого оплата труда: |  |  |  | 26622 | 53244
2. 3 | 311-601-1101 СЦЭМ РК 8.04-11-2025 | Машины бурильно-крановые с глубиной бурения 3,5 м на автомобиле | маш.-ч | 1.837 | 3.6736 | 12779 | 46945
| 01-099-0100 | в т.ч. затраты труда машинистов, экипаж 1 чел. | чел-ч | 1.837 | 3.6736 | 4450 | 16347.52
2. 4 | 331-101-0101 СЦЭМ РК 8.04-11-2025 | Автомобили бортовые грузоподъёмностью до 5 т | маш.-ч | 0.1904 | 0.3808 | 8912 | 3394
| 01-099-0100 | в т.ч. затраты труда машинистов, экипаж 1 чел. | чел-ч | 0.1904 | 0.3808 | 3115 | 1186.19
|  | Итого эксплуатация машин: |  |  |  | 25169 | 50338
2. 5 | 236-201-0101 ССЦ РК 8.04-08-2025 | Лак битумный ГОСТ Р 52165-2003 БТ-577 | кг | 3 | 6 | 523 | 3138
|  | Итого материалов: |  |  |  | 1569 | 3138
3 | 1133-0207-0202 ЭСН РК 8.04-01-2024 Кзтр и Кэм=1,12 | Установка комплектных трансформаторных подстанций мощностью до 250 кВА монтажные работы | подстанция | 2 |  | 128852 | 257704
3. 1 | 005-0141 СЦЗТ РК 8.04-13-2025 | Затраты труда рабочих (средний разряд работы 4,1). Специальные строительные и монтажные работы по устройству линейных сооружений | чел.-ч | 13.552 | 27.104 | 6226 | 168750
3. 2 | 099-0100 | Затраты труда машинистов | чел-ч | 2.128 | 4.256 | 3978.85 | 16934
|  | Итого оплата труда: |  |  |  | 92842 | 185684
3. 3 | 315-201-0102 СЦЭМ РК 8.04-11-2025 | Агрегаты сварочные передвижные с дизельным двигателем, с номинальным сварочным током 250-400 А | маш.-ч | 2.083 | 4.1664 | 1393 | 5804
| 01-099-0100 | в т.ч. затраты труда машинистов, экипаж 0 чел. | чел-ч | -- | -- | -- | --
3. 4 | 314-102-0101 СЦЭМ РК 8.04-11-2025 | Краны на автомобильном ходу максимальной грузоподъёмностью 10 т | маш.-ч | 1.378 | 2.7552 | 13748 | 37878
| 01-099-0100 | в т.ч. затраты труда машинистов, экипаж 1 чел. | чел-ч | 1.378 | 2.7552 | 4450 | 12260.64
3. 5 | 331-101-0101 СЦЭМ РК 8.04-11-2025 | Автомобили бортовые грузоподъёмностью до 5 т | маш.-ч | 0.7504 | 1.5008 | 8912 | 13375
| 01-099-0100 | в т.ч. затраты труда машинистов, экипаж 1 чел. | чел-ч | 0.7504 | 1.5008 | 3115 | 4674.99
|  | Итого эксплуатация машин: |  |  |  | 28529 | 57058
3. 6 | 217-504-0103 ССЦ РК 8.04-08-2025 | Шнур асбестовый общего назначения (ШАОН-1) ГОСТ 1779-83 диаметром от 2 мм до 2,5 мм | т | 0.001 | 0.002 | 4953693 | 9907
3. 7 | 261-107-0568 ССЦ РК 8.04-08-2025 | Электроды, d=4 мм, Э42А ГОСТ 9466-75 | т | 0.00136 | 0.0027 | 309392 | 842
3. 8 | 261-404-0476 ССЦ РК 8.04-08-2025 | Наконечники кабельные для электротехнических установок ГОСТ Р 51177-2017 | шт. | 22.5 | 45 | 463 | 20835
3. 9 | 236-203-0109 ССЦ РК 8.04-08-2025 | Эмаль атмосферостойкая СТ РК 3262-2018 ПФ-115 | т | 0.00018 | 0.0004 | 859685 | 309
|  | Итого материалов: |  |  |  | 15948 | 31896
4 | СТ Прайс | КТПН-10/0,4 250ква киоского типа с разъенителем | комплект | 2 |  | 2800000 | 5600000
5 | 1133-0207-0201 ЭСН РК 8.04-01-2024 Кзтр и Кэм=1,12 К=0,7 | Демонтаж Комплектного распределительного устройства наружного (ЯКНО-10) строительные работы | подстанция | 2 |  | 13687 | 27374
5. 1 | 005-0132 СЦЗТ РК 8.04-13-2025 | Затраты труда рабочих (средний разряд работы 3,2). Специальные строительные и монтажные работы по устройству линейных сооружений | чел.-ч | 2.352 | 4.704 | 5314 | 24997
5. 2 | 099-0100 | Затраты труда машинистов | чел-ч | 0.133 | 0.266 | 3120.3 | 830
|  | Итого оплата труда: |  |  |  | 12914 | 25828
5. 3 | 331-101-0101 СЦЭМ РК 8.04-11-2025 | Автомобили бортовые грузоподъёмностью до 5 т | маш.-ч | 0.13328 | 0.2666 | 8912 | 2376
| 01-099-0100 | в т.ч. затраты труда машинистов, экипаж 1 чел. | чел-ч | 0.13328 | 0.2666 | 3115 | 830.46
|  | Итого эксплуатация машин: |  |  |  | 1188 | 2376
6 | 1133-0207-0201 ЭСН РК 8.04-01-2024 Кзтр и Кэм=1,12 | Установка Комплектного распределительного устройства наружного (ЯКНО-10) строительные работы | подстанция | 2 |  | 44593 | 89186
6. 1 | 005-0132 СЦЗТ РК 8.04-13-2025 | Затраты труда рабочих (средний разряд работы 3,2). Специальные строительные и монтажные работы по устройству линейных сооружений | чел.-ч | 3.36 | 6.72 | 5314 | 35710
6. 2 | 099-0100 | Затраты труда машинистов | чел-ч | 2.027 | 4.054 | 4325.11 | 17534
|  | Итого оплата труда: |  |  |  | 26622 | 53244
6. 3 | 311-601-1101 СЦЭМ РК 8.04-11-2025 | Машины бурильно-крановые с глубиной бурения 3,5 м на автомобиле | маш.-ч | 1.837 | 3.6736 | 12779 | 46945
| 01-099-0100 | в т.ч. затраты труда машинистов, экипаж 1 чел. | чел-ч | 1.837 | 3.6736 | 4450 | 16347.52
6. 4 | 331-101-0101 СЦЭМ РК 8.04-11-2025 | Автомобили бортовые грузоподъёмностью до 5 т | маш.-ч | 0.1904 | 0.3808 | 8912 | 3394
| 01-099-0100 | в т.ч. затраты труда машинистов, экипаж 1 чел. | чел-ч | 0.1904 | 0.3808 | 3115 | 1186.19
|  | Итого эксплуатация машин: |  |  |  | 25169 | 50338
6. 5 | 236-201-0101 ССЦ РК 8.04-08-2025 | Лак битумный ГОСТ Р 52165-2003 БТ-577 | кг | 3 | 6 | 523 | 3138
|  | Итого материалов: |  |  |  | 1569 | 3138
7 | 1133-0207-0202 ЭСН РК 8.04-01-2024 Кзтр и Кэм=1,12 | Установка Комплектного распределительного устройства наружного (ЯКНО-10) монтажные работы | подстанция | 2 |  | 128852 | 257704
7. 1 | 005-0141 СЦЗТ РК 8.04-13-2025 | Затраты труда рабочих (средний разряд работы 4,1). Специальные строительные и монтажные работы по устройству линейных сооружений | чел.-ч | 13.552 | 27.104 | 6226 | 168750
7. 2 | 099-0100 | Затраты труда машинистов | чел-ч | 2.128 | 4.256 | 3978.85 | 16934
|  | Итого оплата труда: |  |  |  | 92842 | 185684
7. 3 | 315-201-0102 СЦЭМ РК 8.04-11-2025 | Агрегаты сварочные передвижные с дизельным двигателем, с номинальным сварочным током 250-400 А | маш.-ч | 2.083 | 4.1664 | 1393 | 5804
| 01-099-0100 | в т.ч. затраты труда машинистов, экипаж 0 чел. | чел-ч | -- | -- | -- | --
7. 4 | 314-102-0101 СЦЭМ РК 8.04-11-2025 | Краны на автомобильном ходу максимальной грузоподъёмностью 10 т | маш.-ч | 1.378 | 2.7552 | 13748 | 37878
| 01-099-0100 | в т.ч. затраты труда машинистов, экипаж 1 чел. | чел-ч | 1.378 | 2.7552 | 4450 | 12260.64
7. 5 | 331-101-0101 СЦЭМ РК 8.04-11-2025 | Автомобили бортовые грузоподъёмностью до 5 т | маш.-ч | 0.7504 | 1.5008 | 8912 | 13375
| 01-099-0100 | в т.ч. затраты труда машинистов, экипаж 1 чел. | чел-ч | 0.7504 | 1.5008 | 3115 | 4674.99
|  | Итого эксплуатация машин: |  |  |  | 28529 | 57058
7. 6 | 217-504-0103 ССЦ РК 8.04-08-2025 | Шнур асбестовый общего назначения (ШАОН-1) ГОСТ 1779-83 диаметром от 2 мм до 2,5 мм | т | 0.001 | 0.002 | 4953693 | 9907
7. 7 | 261-107-0568 ССЦ РК 8.04-08-2025 | Электроды, d=4 мм, Э42А ГОСТ 9466-75 | т | 0.00136 | 0.0027 | 309392 | 842
7. 8 | 261-404-0476 ССЦ РК 8.04-08-2025 | Наконечники кабельные для электротехнических установок ГОСТ Р 51177-2017 | шт. | 22.5 | 45 | 463 | 20835
7. 9 | 236-203-0109 ССЦ РК 8.04-08-2025 | Эмаль атмосферостойкая СТ РК 3262-2018 ПФ-115 | т | 0.00018 | 0.0004 | 859685 | 309
|  | Итого материалов: |  |  |  | 15948 | 31896
8 | СТ Прайс | КРУН марки ЯКНО-10, высоковольтная ГОСТ 14693-90 | комплект | 2 |  | 3000000 | 6000000
9 | СТ Прайс | Транспорт оборудования | рейс | 1 |  | 600000 | 600000
10 | 1133-0205-0106 ЭСН РК 8.04-01-2024 Кзтр и Кэм=1,12 | Устройство ответвлений от ВЛ 0,38 кВ к зданиям вручную, количество проводов в ответвлении 4 | ответвление | 4 |  | 19088 | 76352
10. 1 | 005-0135 СЦЗТ РК 8.04-13-2025 | Затраты труда рабочих (средний разряд работы 3,5). Специальные строительные и монтажные работы по устройству линейных сооружений | чел.-ч | 2.934 | 11.7376 | 5614 | 65895
10. 2 | 099-0100 | Затраты труда машинистов | чел-ч | 0.168 | 0.672 | 3113.1 | 2092
|  | Итого оплата труда: |  |  |  | 16997 | 67988
10. 3 | 331-101-0101 СЦЭМ РК 8.04-11-2025 | Автомобили бортовые грузоподъёмностью до 5 т | маш.-ч | 0.168 | 0.672 | 8912 | 5989
| 01-099-0100 | в т.ч. затраты труда машинистов, экипаж 1 чел. | чел-ч | 0.168 | 0.672 | 3115 | 2093.28
|  | Итого эксплуатация машин: |  |  |  | 1497 | 5988
10. 4 | 217-605-0302 ССЦ РК 8.04-08-2025 | Смазка для электрооборудования | кг | 0.5 | 2 | 2233 | 4466
|  | Итого материалов: |  |  |  | 1117 | 4468
11 | 243-701-0713 ССЦ РК 8.04-08-2025 | Провод самонесущий изолированный без несущего элемента, с алюминиевыми токопроводящими жилами, с изоляцией из светостабилизированного термопластичного полиэтилена, для воздушных линий электропередачи, без жилы освещения СТ РК 2794-2015, марки СИП-4 3х70-0,6/1,0 | м | 40 |  | 1441 | 57640
12 | 243-701-0719 ССЦ РК 8.04-08-2025 | Провод самонесущий изолированный без несущего элемента, с алюминиевыми токопроводящими жилами, с изоляцией из светостабилизированного термопластичного полиэтилена, для воздушных линий электропередачи, без жилы освещения СТ РК 2794-2015, марки СИП-4 4х50-0,6/1,0 | м | 40 |  | 1207 | 48280
ИТОГО ПО ЛОКАЛЬНОЙ РЕСУРСНОЙ СМЕТЕ:
| Итого прямые затраты: |  | Тенге |  |  |  | 13130800
в том числе:
|  | - зарплата рабочих-строителей | Тенге |  |  |  | 524812
|  | - затраты на эксплуатацию машин | Тенге |  |  |  | 225532
|  | - в том числе зарплата машинистов | Тенге |  |  |  | 72688
|  | - материалов, изделий и конструкций | Тенге |  |  |  | 12380456
|  | - перевозка грузов | Тенге |  |  |  | 0
|  | - инженерное оборудование поставки подрядчика | Тенге |  |  |  | 0
| Накладные расходы I уровня |  | Тенге |  |  |  | 0
| Итого с накладными расходами I уровня |  | Тенге |  |  |  | 13130800
| Накладные расходы II уровня |  | Тенге |  |  |  | 0
| ИТОГО: |  | Тенге |  |  |  | 13130800
| Сметная прибыль |  | Тенге |  |  |  | 0
| ИТОГО по смете: |  | Тенге |  |  |  | 13130800
| Составил |  | Нуркеев Р.