## ДВ
"Утверждаю"
КГП на ПХВ
"Областной центр фтизиопульманологии"
УЗКО
Директор________________Исмаилов К.О.
ДЕФЕКТНАЯ ВЕДОМОСТЬ
на Демонтаж аварийных балконных железобетонных плит основного здания
КГП на ПХВ"Областной центр фтизиопульмонологии" управления здравоохранения Карагандинской области
по адресу: Карагандинская область, г.Караганда,ул.Санаторная, 22
№ п/п | Наименование работ | Единица измерения | Количество
1 | 2 | 3 | 4
1 | Демонтаж металлических ограждений без поручня Работы нового строительства, выполняемые при капитальном ремонте и реконструкции зданий и сооружений Кзтр=1,15, Кэм=1,25 | м ограждения | 48,9
| Затраты труда рабочих (средний разряд работы 3,8). Работы по устройству несущих и ограждающих конструкций | чел.-ч | 15,683
| Затраты труда машинистов | чел.-ч | 0,03
| Подъемники мачтовые высотой подъема 50 м | маш.-ч | 0,182104
| Установки постоянного тока для ручной дуговой сварки | маш.-ч | 2,779
| Автомобили бортовые грузоподъёмностью до 5 т | маш.-ч | 1,059
| Ограждение лестничных проемов, лестничные марши, пожарные лестницы | т | 0,511005
| Портландцемент бездобавочный СТ РК 3716-2021 ПЦ 400-Д0 | т | 0,036675
| Вода техническая | м3 | 0,02445
| Электрод типа Э38, Э42, Э46, Э50 ГОСТ 9467-75, марки АНО-4 диаметром 6 мм | кг | 4,89
2 | Разборка конструкции бетонной при помощи отбойного молотка, объем более 1 м3, бетон класса В12,5 | м3 | 10,878
| Затраты труда рабочих (средний разряд работы 3). Специальные работы в грунтах, работы по устройству конструкций башенного и мачтового типа, промышленных печей и труб | чел.-ч | 262,064
| Компрессоры передвижные с двигателем внутреннего сгорания давлением до 686 кПа (7 атм), производительность 5 м3/мин | маш.-ч | 126,341
| Молотки отбойные пневматические при работе от передвижных компрессорных станций | маш.-ч | 252,683
3 | Заделка борозды в стене или перегородке бетонной, ширина до 50 мм, глубина до 20 мм | м | 42,9
| Затраты труда рабочих (средний разряд работы 2,5). Специальные работы в грунтах, работы по устройству конструкций башенного и мачтового типа, промышленных печей и труб | чел.-ч | 11,435
| Затраты труда машинистов | чел.-ч | 0,033634
| Подъемники одномачтовые грузоподъёмностью до 500 кг, высотой подъёма 45 м | маш.-ч | 0,033634
| Раствор кладочный цементный ГОСТ 28013-2023 марки М75 | м3 | 0,04719
4 | Заделка борозды в стене или перегородке бетонной, добавлять на каждые следующие 50 мм ширины к норме 1146-0503-0205 | м | 42,9
| Затраты труда рабочих (средний разряд работы 2,5). Специальные работы в грунтах, работы по устройству конструкций башенного и мачтового типа, промышленных печей и труб | чел.-ч | 2,965
| Затраты труда машинистов | чел.-ч | 0,033634
| Подъемники одномачтовые грузоподъёмностью до 500 кг, высотой подъёма 45 м | маш.-ч | 0,033634
| Раствор кладочный цементный ГОСТ 28013-2023 марки М75 | м3 | 0,04719
5 | Улучшенная штукатурка цементно-известковым раствором поверхности фасада стены Работы нового строительства, выполняемые при капитальном ремонте и реконструкции зданий и сооружений Кзтр=1,15, Кэм=1,25 | м2 оштукатуриваемой поверхности | 21,45
| Затраты труда рабочих (средний разряд работы 4). Работы отделочные и изоляционные | чел.-ч | 15,976
| Лебедки электрические тяговым усилием свыше 5,79 до 12,26 кН (1,25 т) | маш.-ч | 0,255791
| Растворонасосы производительностью 3 м3/ч | маш.-ч | 0,68211
| Раствор отделочный ГОСТ 28013-2023 тяжелый цементно-известковый 1:1:6 | м3 | 0,405405
| Вода техническая | м3 | 0,075075
6 | Окраска с лесов по подготовленной поверхности поверхности фасада, перхлорвиниловая Работы нового строительства, выполняемые при капитальном ремонте и реконструкции зданий и сооружений Кзтр=1,15, Кэм=1,25 | м2 окрашиваемой поверхности | 21,45
| Затраты труда рабочих (средний разряд работы 3,7). Работы отделочные и изоляционные | чел.-ч | 2,416
| Затраты труда машинистов | чел.-ч | 0,03
| Лебедки электрические тяговым усилием до 5,79 кН (0,59 т) | маш.-ч | 0,036948
| Автомобили бортовые грузоподъёмностью до 5 т | маш.-ч | 0,031263
| Грунтовка химостойкая ХС-04 СТ РК ГОСТ Р 51693-2003 | т | 0,003217
| Уайт-спирит ГОСТ 3134-78 | т | 0,002145
| Эмаль атмосферостойкая СТ РК 3262-2018 ХВ-161 | т | 0,012656
Прочие работы
7 | Установка и разборка лесов наружных инвентарных высотой до 16 м трубчатых для прочих отделочных работ. Работы нового строительства, выполняемые при капитальном ремонте и реконструкции зданий и сооружений Кзтр=1,15, Кэм=1,25 | м2 вертикальной проекции | 228,8
| Затраты труда рабочих (средний разряд работы 3,1). Работы по устройству несущих и ограждающих конструкций | чел.-ч | 128,192
| Затраты труда машинистов | чел.-ч | 0,03
| Автомобили бортовые грузоподъёмностью до 5 т | маш.-ч | 4,741
| Стальные детали лесов | т | 0,08008
| Детали лесов деревянные ГОСТ 8242-88 | м3 | 0,020592
| Щиты настила | м2 | 7,779
| Мусор строительный (механизированная). Погрузка | т | 16,075
| Перевозка строительных грузов самосвалами в населенных пунктах. Грузоподъемность свыше 10 т. Расстояние перевозки 10 км | т·км | 160,75
8 | Мусор строительный .Погрузка вручную | т | 16.075
9 | Перевозка строительных грузов в населенных пунлтах.Грузоподьемность свыше 10 т.Растояние перевозки 10 км. | т-км | 160.75
Составил:________________инженер-строитель Рыскулов Д.М.