## Page 1
SANA 2026.1 от 05.01.2026 г. |  | Цена региона Восточно-Казахстанская область район Үлкен Нарын |  |  | Приложение Г к НДЦС РК
Наименование стройки: Текущий ремонт помещений КГУ "Кабинет психолого-педагогической коррекции района Улкен Нарын" УО ВКО | [5 empty] | Форма 4
Наименование объекта: Текущий ремонт помещений КГУ "Кабинет психолого-педагогической коррекции района Улкен Нарын" УО ВКО | [5 empty] | Заказ 263
Локальная смета № 1-01-00-01
(Локальный сметный расчет)
на Текущий ремонт помещений КГУ "Кабинет психолого-педагогической коррекции района Улкен Нарын" УО ВКО
Основание: Дефектный акт
|  |  |  | Сметная стоимость | 3130.299 | тыс. тенге
|  |  |  | Средства на оплату труда | 531.658 | тыс. тенге
|  |  |  | Нормативная трудоемкость | 0.221 | тыс. чел.-ч
Составлен(а) в ценах, введенных с 01.01.2026 г.
Номер по порядку | Шифр позиции норматива, код ресурса | Наименование работ и затрат | Единица измерения | Количество | Стоимость единицы измерения, тенге | Общая стоимость, тенге
1 | 2 | 3 | 4 | 5 | 6 | 7
|  | ВСЕГО по смете: | Тенге |  |  | 3130298.83
|  | Раздел 1. Раздел без наименования, ИТОГО: | тенге |  |  | 3130298.83
|  | Подраздел 1.1. Подраздел без наименования, ИТОГО | тенге |  |  | 3130298.83
1 | 1206-0101-0901 Кклим = 1,09 | Коробки дверные в каменных стенах. Демонтаж с отбивкой штукатурки в откосах | шт. | 1 | 9810 | 9810
2 | 1206-0101-1001 Кклим = 1,09 | Полотна дверные. Снятие | м2 | 1.89 | 1711 | 3234
3 | 1206-0101-1101 Кклим = 1,09 | Наличники. Снятие | м | 10.2 | 199 | 2030
4 | 1110-0111-0401 Кклим = 1,12 | Наличники. Установка и крепление | м коробок | 10.2 | 2011 | 20512
5 | 1110-0107-0106 Кклим = 1,12 | Проемы дверные площадью до 3 м2 во внутренних стенах и перегородках. Установка блоков на распорных дюбелях | м2 | 1.89 | 52096 | 98461
6 | 1207-0101-0301 Кклим = 1,09 | Плинтусы деревянные и из пластмассовых материалов. Разборка | м | 61 | 171 | 10431
7 | 1207-0101-0205 Кклим = 1,09 | Полы из линолеума и релина. Разборка покрытия | м2 | 86.3 | 517 | 44617
8 | 1207-0101-0207 Кклим = 1,09 | Полы из керамических плиток. Разборка покрытия | м2 | 25.5 | 3895 | 99323
9 | 1207-0101-0201 Кклим = 1,09 | Полы дощатые. Разборка покрытия | м2 | 17 | 1587 | 26979
10 | 1207-0101-0102 Кклим = 1,09 | Полы. Разборка оснований покрытия: лаг из досок и брусков | м2 | 17 | 348 | 5916
11 | 6109-0307-0802 Кклим = 1,06 | Укладка лаг по кирпичным подкладкам | м2 | 17 | 4112 | 69904
12 | 6109-0307-0202 Кклим = 1,06 | Устройство покрытий дощатых, толщина 36 мм | м2 | 17 | 9133 | 155261
13 | 1207-0101-1105 Кклим = 1,09 | Полы. Устройство оснований под покрытие из древесностружечных плитв один слой. Площадь до 20 м2 | м2 | 86.3 | 4843 | 417951
14 | 6109-0202-0404 Кклим = 1,06 | Устройство теплоизоляционного слоя для систем обогрева полов из рулонных материалов с отражающим эффектом | м2 | 86.3 | 4729 | 408113
15 | 1111-0101-3601 Кклим = 1,06 | Покрытия из линолеума. Устройство на клее | м2 покрытия | 86.3 | 12643 | 1091091
16 | 6109-0306-0102 Кклим = 1,06 | Устройство покрытий из плиток керамических для полов многоцветных или одноцветных на цементном растворе | м2 | 25.5 | 11573 | 295112
17 | 6109-0401-0802 Кклим = 1,06 | Устройство плинтуса поливинилхлоридного на самонарезающих винтах | м | 61 | 707 | 43127
18 | 1213-0103-0105 Кклим = 1,09 | Облицовка стен из плит керамических глазурованных. Разборка | м2 облицовки | 20 | 3624 | 72480
19 | 6112-0102-0203 Кклим = 1,06 | Облицовка поверхности плитками на клее из сухих смесей по готовому основанию | м2 | 22 | 11634 | 255948