## Питание ЗПИ
Согласовано | [6 empty] | Директор
Директор | [6 empty] | АОФ АО "НК "КазАвтоЖол"
АОФ ТОО "КАЖсервис"
___________________________Х.Ж.Сұлтанов
А.А.Қыдыров_________________________
Дефектная ведомость
намечаемых видов работ по среднему ремонту на участке автомобильной дороги республиканского значения
Автомобильная дорога Астана-Ерейментау-Шидерты 16-200 км Питание ЗПИ
Мы, нижеподписавшиеся, комиссия в составе представителей
Заказчика – начальник отдела ЭиБД Акмолинского областного филиала АО «НК «ҚазАвтоЖол»Зайкул Д.
Представителя - начальник ОЭАД Акмолинского областного филиала ТОО «КАЖсервис» Төлеубай Е.
Представителя - главный энергетик Акмолинского областного филиала ТОО «КАЖсервис» Бекқасымұлы С.
составили настоящий акт об обнаружении следующих дефектов:
Дефекты конструктивных элементов дороги | Граница дефектных участков дороги | Протяженность участка, км | № п/п | Намечаемые виды ремонтных работ | Объемы работ |  | Примечание
[5 empty] | Ед. изм. | Кол-во
Ерейментауский район
Автодорога Астана–Ерейментау–Шидерты, км 74 (Кеноткел)
|  |  | 1 | Подвеска проводов ВЛ 6–10 кВ вне населённой местности, 3 провода, 10 опор/км, механизированно, сечение до 35 мм² | км линии | 1.15
|  |  | 2 | Провод самонесущий изолированный без несущего элемента, с алюминиевыми токопроводящими жилами, с изоляцией из светостабилизированного сшитого полиэтилена, для воздушных линий электропередачи СТ РК 2794-2015, марки СИП-5 2х16-0,6/1,0 | м | 1150
|  |  | 3 | Зажим анкерный для крепления СИП анкерно-поддерживающий для двухжильного самонесущего изолированного провода, сечение жил 2х16-4х35 мм2, минимальная разрушающая нагрузка 3 кН, корпус из атмосферостойкого полимера, допускает анкерное и поддерживающее крепление | шт. | 40
|  |  | 4 | Крюк сквозной SOT29.10 | шт. | 40
|  |  | 5 | Лента крепления типа COT37 бандажная стальная | м | 80
|  |  | 6 | Скрепа для ленты типа COT36 | шт. | 80
|  |  | 7 | Прокладка кабеля до 35 кВ в проложенной трубе, блоке и коробе, масса 1 м до 1 кг | м кабеля | 60
|  |  | 8 | Кабель силовой число жил 2, напряжение 0,66 кВ ГОСТ 31996-2012, марки АВБбШв 2х16 (ок)-0,66 | м | 60
|  |  | 9 | Разработка вручную грунта в траншее с откосами, глубина до 2 м, группа грунта 1 | м3 | 11.55
|  |  | 10 | Засыпка траншей, пазух, котлованов и ям, группа грунта 1 | м3 | 11.55
Автодорога Астана–Ерейментау–Шидерты, км 93(Майлан)
|  |  | 11 | Подвеска проводов ВЛ 6–10 кВ вне населённой местности, 3 провода, 10 опор/км, механизированно, сечение до 35 мм² | км линии | 1.1
|  |  | 12 | Провод самонесущий изолированный без несущего элемента, с алюминиевыми токопроводящими жилами, с изоляцией из светостабилизированного сшитого полиэтилена, для воздушных линий электропередачи СТ РК 2794-2015, марки СИП-5 2х16-0,6/1,0 | м | 1100
|  |  | 13 | Зажим анкерный для крепления СИП анкерно-поддерживающий для двухжильного самонесущего изолированного провода, сечение жил 2х16-4х35 мм2, минимальная разрушающая нагрузка 3 кН, корпус из атмосферостойкого полимера, допускает анкерное и поддерживающее крепление | шт. | 40
|  |  | 14 | Крюк сквозной SOT29.10 | шт. | 40
|  |  | 15 | Лента крепления типа COT37 бандажная стальная | м | 80
|  |  | 16 | Скрепа для ленты типа COT36 | шт. | 80
|  |  | 17 | Прокладка кабеля до 35 кВ в проложенной трубе, блоке и коробе, масса 1 м до 1 кг | м кабеля | 60
|  |  | 18 | Кабель силовой число жил 2, напряжение 0,66 кВ ГОСТ 31996-2012, марки АВБбШв 2х16 (ок)-0,66 | м | 60
|  |  | 19 | Разработка вручную грунта в траншее с откосами, глубина до 2 м, группа грунта 1 | м3 | 11.55
|  |  | 20 | Засыпка траншей, пазух, котлованов и ям, группа грунта 1 | м3 | 11.55
Автодорога Астана–Ерейментау–Шидерты, км 98 (Акмырза)
|  |  | 21 | Подвеска проводов ВЛ 6–10 кВ вне населённой местности, 3 провода, 10 опор/км, механизированно, сечение до 35 мм² | км линии | 1.3
|  |  | 22 | Провод самонесущий изолированный без несущего элемента, с алюминиевыми токопроводящими жилами, с изоляцией из светостабилизированного сшитого полиэтилена, для воздушных линий электропередачи СТ РК 2794-2015, марки СИП-5 2х16-0,6/1,0 | м | 1300
|  |  | 23 | Зажим анкерный для крепления СИП анкерно-поддерживающий для двухжильного самонесущего изолированного провода, сечение жил 2х16-4х35 мм2, минимальная разрушающая нагрузка 3 кН, корпус из атмосферостойкого полимера, допускает анкерное и поддерживающее крепление | шт. | 45
|  |  | 24 | Крюк сквозной SOT29.10 | шт. | 45
|  |  | 25 | Лента крепления типа COT37 бандажная стальная | м | 90
|  |  | 26 | Скрепа для ленты типа COT36 | шт. | 90
|  |  | 27 | Прокладка кабеля до 35 кВ в проложенной трубе, блоке и коробе, масса 1 м до 1 кг | м кабеля | 60
|  |  | 28 | Кабель силовой число жил 2, напряжение 0,66 кВ ГОСТ 31996-2012, марки АВБбШв 2х16 (ок)-0,66 | м | 60
|  |  | 29 | Разработка вручную грунта в траншее с откосами, глубина до 2 м, группа грунта 1 | м3 | 11.55
|  |  | 30 | Засыпка траншей, пазух, котлованов и ям, группа грунта 1 | м3 | 11.55
Автодорога Астана–Ерейментау–Шидерты, км 131 (Торгай)
|  |  | 31 | Подвеска проводов ВЛ 6–10 кВ вне населённой местности, 3 провода, 10 опор/км, механизированно, сечение до 35 мм² | км линии | 2.1
|  |  | 32 | Провод самонесущий изолированный без несущего элемента, с алюминиевыми токопроводящими жилами, с изоляцией из светостабилизированного сшитого полиэтилена, для воздушных линий электропередачи СТ РК 2794-2015, марки СИП-5 2х16-0,6/1,0 | м | 2100
|  |  | 33 | Зажим анкерный для крепления СИП анкерно-поддерживающий для двухжильного самонесущего изолированного провода, сечение жил 2х16-4х35 мм2, минимальная разрушающая нагрузка 3 кН, корпус из атмосферостойкого полимера, допускает анкерное и поддерживающее крепление | шт. | 70
|  |  | 34 | Крюк сквозной SOT29.10 | шт. | 70
|  |  | 35 | Лента крепления типа COT37 бандажная стальная | м | 140
|  |  | 36 | Скрепа для ленты типа COT36 | шт. | 140
|  |  | 37 | Прокладка кабеля до 35 кВ в проложенной трубе, блоке и коробе, масса 1 м до 1 кг | м кабеля | 120
|  |  | 38 | Кабель силовой число жил 2, напряжение 0,66 кВ ГОСТ 31996-2012, марки АВБбШв 2х16 (ок)-0,66 | м | 60
|  |  | 39 | Кабель силовой число жил 4, напряжение 0,66 кВ ГОСТ 31996-2012, марки АВБбШв 4х16 (ок)-0,66 | м | 60
|  |  | 40 | Разработка вручную грунта в траншее с откосами, глубина до 2 м, группа грунта 1 | м3 | 23.1
|  |  | 41 | Засыпка траншей, пазух, котлованов и ям, группа грунта 1 | м3 | 23.1
Автодорога Астана–Ерейментау–Шидерты, км 160 (Ерейментау)
|  |  | 42 | Подвеска проводов ВЛ 6–10 кВ вне населённой местности, 3 провода, 10 опор/км, механизированно, сечение до 35 мм² | км линии | 1.1
|  |  | 43 | Провод самонесущий изолированный без несущего элемента, с алюминиевыми токопроводящими жилами, с изоляцией из светостабилизированного сшитого полиэтилена, для воздушных линий электропередачи СТ РК 2794-2015, марки СИП-5 2х16-0,6/1,0 | м | 1100
|  |  | 44 | Зажим анкерный для крепления СИП анкерно-поддерживающий для двухжильного самонесущего изолированного провода, сечение жил 2х16-4х35 мм2, минимальная разрушающая нагрузка 3 кН, корпус из атмосферостойкого полимера, допускает анкерное и поддерживающее крепление | шт. | 40
|  |  | 45 | Крюк сквозной SOT29.10 | шт. | 40
|  |  | 46 | Лента крепления типа COT37 бандажная стальная | м | 80
|  |  | 47 | Скрепа для ленты типа COT36 | шт. | 80
|  |  | 48 | Прокладка кабеля до 35 кВ в проложенной трубе, блоке и коробе, масса 1 м до 1 кг | м кабеля | 60
|  |  | 49 | Кабель силовой число жил 2, напряжение 0,66 кВ ГОСТ 31996-2012, марки АВБбШв 2х16 (ок)-0,66 | м | 60
|  |  | 50 | Разработка вручную грунта в траншее с откосами, глубина до 2 м, группа грунта 1 | м3 | 11.55
|  |  | 51 | Засыпка траншей, пазух, котлованов и ям, группа грунта 1 | м3 | 11.55
Автодорога Астана–Ерейментау–Шидерты, км 191 (Койтас Уленты)
|  |  | 52 | Подвеска проводов ВЛ 6–10 кВ вне населённой местности, 3 провода, 10 опор/км, механизированно, сечение до 35 мм² | км линии | 1.5
|  |  | 53 | Провод самонесущий изолированный без несущего элемента, с алюминиевыми токопроводящими жилами, с изоляцией из светостабилизированного сшитого полиэтилена, для воздушных линий электропередачи СТ РК 2794-2015, марки СИП-5 2х16-0,6/1,0 | м | 1500
|  |  | 54 | Зажим анкерный для крепления СИП анкерно-поддерживающий для двухжильного самонесущего изолированного провода, сечение жил 2х16-4х35 мм2, минимальная разрушающая нагрузка 3 кН, корпус из атмосферостойкого полимера, допускает анкерное и поддерживающее крепление | шт. | 50
|  |  | 55 | Крюк сквозной SOT29.10 | шт. | 50
|  |  | 56 | Лента крепления типа COT37 бандажная стальная | м | 100
|  |  | 57 | Скрепа для ленты типа COT36 | шт. | 100
|  |  | 58 | Прокладка кабеля до 35 кВ в проложенной трубе, блоке и коробе, масса 1 м до 1 кг | м кабеля | 60
|  |  | 59 | Кабель силовой число жил 2, напряжение 0,66 кВ ГОСТ 31996-2012, марки АВБбШв 2х16 (ок)-0,66 | м | 60
|  |  | 60 | Разработка вручную грунта в траншее с откосами, глубина до 2 м, группа грунта 1 | м3 | 11.55
|  |  | 61 | Засыпка траншей, пазух, котлованов и ям, группа грунта 1 | м3 | 11.55
Автодорога Астана–Ерейментау–Шидерты, км 200 (Граница)
|  |  | 62 | Подвеска проводов ВЛ 6–10 кВ вне населённой местности, 3 провода, 10 опор/км, механизированно, сечение до 35 мм² | км линии | 1.2
|  |  | 63 | Провод самонесущий изолированный без несущего элемента, с алюминиевыми токопроводящими жилами, с изоляцией из светостабилизированного сшитого полиэтилена, для воздушных линий электропередачи СТ РК 2794-2015, марки СИП-5 2х16-0,6/1,0 | м | 1200
|  |  | 64 | Зажим анкерный для крепления СИП анкерно-поддерживающий для двухжильного самонесущего изолированного провода, сечение жил 2х16-4х35 мм2, минимальная разрушающая нагрузка 3 кН, корпус из атмосферостойкого полимера, допускает анкерное и поддерживающее крепление | шт. | 40
|  |  | 65 | Крюк сквозной SOT29.10 | шт. | 40
|  |  | 66 | Лента крепления типа COT37 бандажная стальная | м | 80
|  |  | 67 | Скрепа для ленты типа COT36 | шт. | 80
|  |  | 68 | Прокладка кабеля до 35 кВ в проложенной трубе, блоке и коробе, масса 1 м до 1 кг | м кабеля | 60
|  |  | 69 | Кабель силовой число жил 2, напряжение 0,66 кВ ГОСТ 31996-2012, марки АВБбШв 2х16 (ок)-0,66 | м | 60
|  |  | 70 | Разработка вручную грунта в траншее с откосами, глубина до 2 м, группа грунта 1 | м3 | 11.55
|  |  | 71 | Засыпка траншей, пазух, котлованов и ям, группа грунта 1 | м3 | 11.55
Состав комиссии:
Начальник отдела ЭиБД Акмолинского областного филиала АО «НК «ҚазАвтоЖол»
Начальник ОЭ Акмолинского областного филиала ТОО «КАЖсервис»
Главный энергетик Акмолинского областного филиала ТОО «КАЖсервис»