## 5-01-01-01
[5 empty] | НДЦС РК 8.01-08-2022 | Форма 4*
Наименование стройки |  | Выполнение работ по содержанию автомобильных дорог областного значения района Б. Майлина, протяженностью 85 км
Наименование объекта |  | Выполнение работ по содержанию автомобильных дорог областного значения района Б. Майлина, протяженностью 85 км
Локальная смета № 5-01-01-01
(Локальный сметный расчет)
| на | Выполнение работ по содержанию автомобильных дорог областного значения района Б. Майлина, протяженностью 85 км
(наименование работ и затрат)
Основание: Задание Заказчика
|  |  | Сметная стоимость |  | 15741.886 | тыс. теңге
|  |  | Средства на оплату труда |  | 3462.311 | тыс. теңге
|  |  | Нормативная трудоемкость |  | 0.683 | тыс. чел.-ч
Составлен(а) в текущих ценах на 01.2.2026 г.
Номер по порядку | Обоснование | Наименование работ и затрат | Единица измерения | Количество | Стоимость единицы измерения, теңге | Общая стоимость, теңге
1 | 2 | 3 | 4 | 5 | 6 | 7
|  | ВСЕГО по смете: |  |  |  | 15741886
из них:
|  | затраты на труд рабочих | теңге |  |  | 2355045
|  | в том числе оплата труда рабочих | теңге |  |  | 1132480
|  | машины и механизмы | теңге |  |  | 4633620
|  | в том числе оплата труда машинистов | теңге |  |  | 1107266
|  | материалы, изделия и конструкции | теңге |  |  | 8753221
|  | нормативная трудоемкость | чел.-ч | 683
| Раздел 1: | Летнее содержания |  |  |  | 13470560
из них:
|  | затраты на труд рабочих | теңге |  |  | 2303705
|  | в том числе оплата труда рабочих | теңге |  |  | 1107830
|  | машины и механизмы | теңге |  |  | 2544312
|  | в том числе оплата труда машинистов | теңге |  |  | 691056
|  | материалы, изделия и конструкции | теңге |  |  | 8622543
|  | нормативная трудоемкость | чел.-ч | 593
| Подраздел 1: | Санитарная очистка |  |  |  | 349775
из них:
|  | затраты на труд рабочих | теңге |  |  | 163625
|  | в том числе оплата труда рабочих | теңге |  |  | 78710
|  | машины и механизмы | теңге |  |  | 186150
|  | в том числе оплата труда машинистов | теңге |  |  | 43520
|  | нормативная трудоемкость | чел.-ч | 45
1 | СРД-5-3-01 | Уборка различных предметов, мусора и негабаритных грузов вручную: с обочин, откосов и полосы отвода | 1000 м² | 85 | 4115 | 349775
Кзтр и Кэм=1,09
из них:
1.1 |  | затраты на труд рабочих |  |  | 1925 | 163625
|  | в том числе оплата труда рабочих |  |  | 926 | 78710
1.1.1 | D005-0120 ВНЦ РК 9.2.2-005-2025 20611 | Затраты труда на среднем, текущем ремонте и содержании автомобильных дорог, средний разряд - 2,0 | чел.-ч | 34.2805 | 4773 | 163621
1.1.2 | 999-0999 21960 | Затраты труда на среднем, текущем ремонте и содержании автомобильных дорог | чел.-ч | 34.2805
1.2 |  | машины и механизмы |  |  | 2190 | 186150
|  | в том числе оплата труда машинистов |  |  | 512 | 43520
1.2.1 | D331-101-0101 ВНЦ РК 9.2.1-004-2025 2846 | Автомобили бортовые до 5 т | маш.-ч | 11.118 | 16744 | 186160
|  | в т.ч. затраты труда машинистов, экипаж 1 | чел.-ч | 11.118 | 3915 | 43527
| Подраздел 2: | Уборка от мусора автопавильонов |  |  |  | 91402
из них:
|  | затраты на труд рабочих | теңге |  |  | 91402
|  | в том числе оплата труда рабочих | теңге |  |  | 43949
|  | нормативная трудоемкость | чел.-ч | 19
2 | СРД-17-3-01 | Уборка автопавильонов и территории, прилегающей к ней от пыли, грязи и сухого мусора вручную | 100 м² площади | 9.6 | 9521 | 91402
Кзтр и Кэм=1,09
из них:
2.1 |  | затраты на труд рабочих |  |  | 9521 | 91402
|  | в том числе оплата труда рабочих |  |  | 4578 | 43949
2.1.1 | D005-0120 ВНЦ РК 9.2.2-005-2025 20611 | Затраты труда на среднем, текущем ремонте и содержании автомобильных дорог, средний разряд - 2,0 | чел.-ч | 19.1491 | 4773 | 91399
2.1.2 | 999-0999 21960 | Затраты труда на среднем, текущем ремонте и содержании автомобильных дорог | чел.-ч | 19.1491
| Подраздел 3: | Окоска тримером |  |  |  | 229005
из них:
|  | затраты на труд рабочих | теңге |  |  | 217620
|  | в том числе оплата труда рабочих | теңге |  |  | 104625
|  | машины и механизмы | теңге |  |  | 11385
|  | нормативная трудоемкость | чел.-ч | 38
3 | СРД-14-179-01 | Скашивание травы на разделительной полосе газонокосилкой при средней ширине разделительной полосы 2 м | 100 м² | 45 | 5089 | 229005
Кзтр и Кэм=1,06
из них:
3.1 |  | затраты на труд рабочих |  |  | 4836 | 217620
|  | в том числе оплата труда рабочих |  |  | 2325 | 104625
3.1.1 | D005-0130 ВНЦ РК 9.2.2-005-2025 20621 | Затраты труда на среднем, текущем ремонте и содержании автомобильных дорог, средний разряд - 3,0 | чел.-ч | 38.16 | 5703 | 217626
3.1.2 | 999-0999 21960 | Затраты труда на среднем, текущем ремонте и содержании автомобильных дорог | чел.-ч | 38.16
3.2 |  | машины и механизмы |  |  | 253 | 11385
3.2.1 | D326-102-1401 ВНЦ РК 9.2.1-004-2025 2842 | Газонокосилки моторные ручные | маш.-ч | 38.16 | 298 | 11372
| Подраздел 4: | Окоска обочин |  |  |  | 298775
из них:
|  | затраты на труд рабочих | теңге |  |  | 168045
|  | в том числе оплата труда рабочих | теңге |  |  | 80835
|  | машины и механизмы | теңге |  |  | 130730
|  | в том числе оплата труда машинистов | теңге |  |  | 43520
|  | нормативная трудоемкость | чел.-ч | 46
4 | СРД-8-60-01 | Скашивание сорных трав на обочине автомобильной дороги роторной сенокосилкой | 1 км прохода | 85 | 3515 | 298775
Кзтр и Кэм=1,09
из них:
4.1 |  | затраты на труд рабочих |  |  | 1977 | 168045
|  | в том числе оплата труда рабочих |  |  | 951 | 80835
4.1.1 | D005-0120 ВНЦ РК 9.2.2-005-2025 20611 | Затраты труда на среднем, текущем ремонте и содержании автомобильных дорог, средний разряд - 2,0 | чел.-ч | 35.207 | 4773 | 168043
4.1.2 | 999-0999 21960 | Затраты труда на среднем, текущем ремонте и содержании автомобильных дорог | чел.-ч | 35.207
4.2 |  | машины и механизмы |  |  | 1538 | 130730
|  | в том числе оплата труда машинистов |  |  | 512 | 43520
4.2.1 | D326-102-0701 ВНЦ РК 9.2.1-004-2025 2841 | Косилки прицепные | маш.-ч | 11.118 | 332 | 3691
4.2.2 | D334-102-0104 ВНЦ РК 9.2.1-004-2025 2896 | Тракторы на пневмоколесном ходу 59 кВт | маш.-ч | 11.118 | 11426 | 127034
|  | в т.ч. затраты труда машинистов, экипаж 1 | чел.-ч | 11.118 | 3915 | 43527
| Подраздел 5: | Профилировка обочин |  |  |  | 148521
из них:
|  | машины и механизмы | теңге |  |  | 148521
|  | в том числе оплата труда машинистов | теңге |  |  | 28458
|  | нормативная трудоемкость | чел.-ч | 6
5 | СРД-8-58-03 | Ремонтная планировка обочин автогрейдером | 1 км прохода по одному следу | 31 | 4791 | 148521
Кзтр и Кэм=1,09
из них:
5.1 |  | машины и механизмы |  |  | 4791 | 148521
|  | в том числе оплата труда машинистов |  |  | 918 | 28458
5.1.1 | D311-201-0201 ВНЦ РК 9.2.1-004-2025 2705 | Автогрейдеры от 88,9 до 117,6 кВт | маш.-ч | 6.0822 | 24419 | 148521
|  | в т.ч. затраты труда машинистов, экипаж 1 | чел.-ч | 6.0822 | 4680 | 28465
| Подраздел 6: | Разметка пешеходных переходов |  |  |  | 1066584
из них:
|  | затраты на труд рабочих | теңге |  |  | 431832
|  | в том числе оплата труда рабочих | теңге |  |  | 207708
|  | машины и механизмы | теңге |  |  | 546516
|  | в том числе оплата труда машинистов | теңге |  |  | 195168
|  | материалы, изделия и конструкции | теңге |  |  | 88236
|  | нормативная трудоемкость | чел.-ч | 130
6 | СРД-10-50-01 | Нанесение разметки "Пешеходный переход" на проезжей части разметочной краской краскопультом с применением трафарета | 1 м² разметки | 228 | 4678 | 1066584
Кзтр и Кэм=1,09
из них:
6.1 |  | затраты на труд рабочих |  |  | 1894 | 431832
|  | в том числе оплата труда рабочих |  |  | 911 | 207708
6.1.1 | D005-0120 ВНЦ РК 9.2.2-005-2025 20611 | Затраты труда на среднем, текущем ремонте и содержании автомобильных дорог, средний разряд - 2,0 | чел.-ч | 37.278 | 4773 | 177928
6.1.2 | D005-0140 ВНЦ РК 9.2.2-005-2025 20631 | Затраты труда на среднем, текущем ремонте и содержании автомобильных дорог, средний разряд - 4,0 | чел.-ч | 37.278 | 6814 | 254012
6.1.3 | 999-0999 21960 | Затраты труда на среднем, текущем ремонте и содержании автомобильных дорог | чел.-ч | 74.556
6.2 |  | машины и механизмы |  |  | 2397 | 546516
|  | в том числе оплата труда машинистов |  |  | 856 | 195168
6.2.1 | D313-402-0201 ВНЦ РК 9.2.1-004-2025 2729 | Агрегаты окрасочные с пневматическим распылением | маш.-ч | 29.8224 | 602 | 17953
6.2.2 | D315-102-0102 ВНЦ РК 9.2.1-004-2025 2752 | Компрессор передвижной с двигателем внутреннего сгорания давлением до 686 кПа (7 атм) 5 м³/мин | маш.-ч | 29.8224 | 8201 | 244574
|  | в т.ч. затраты труда машинистов, экипаж 1 | чел.-ч | 29.8224 | 3276 | 97698
6.2.3 | D334-102-0104 ВНЦ РК 9.2.1-004-2025 2896 | Тракторы на пневмоколесном ходу 59 кВт | маш.-ч | 24.852 | 11426 | 283959
|  | в т.ч. затраты труда машинистов, экипаж 1 | чел.-ч | 24.852 | 3915 | 97296
6.3 |  | материалы, изделия и конструкции |  |  | 387 | 88236
6.3.1 | 275-101-0302-0001 243615 | Эмаль для дорожной разметки СТ РК 2066-2010 АК-511 белая | кг | 143.64 | 614 | 88195
| Подраздел 7: | Разметка проезжей части |  |  |  | 10704568
из них:
|  | затраты на труд рабочих | теңге |  |  | 893551
|  | в том числе оплата труда рабочих | теңге |  |  | 429660
|  | машины и механизмы | теңге |  |  | 1497580
|  | в том числе оплата труда машинистов | теңге |  |  | 374780
|  | материалы, изделия и конструкции | теңге |  |  | 8313437
|  | нормативная трудоемкость | чел.-ч | 243
7 | СРД-10-18-01 | Нанесение разметки одинарной сплошной линии шириной 0,10 м краской со светоотражающими элементами | 1 км линии | 15.1 | 182508 | 2755871
Кзтр и Кэм=1,09
из них:
7.1 |  | затраты на труд рабочих |  |  | 12765 | 192752
|  | в том числе оплата труда рабочих |  |  | 6138 | 92684
7.1.1 | D005-0120 ВНЦ РК 9.2.2-005-2025 20611 | Затраты труда на среднем, текущем ремонте и содержании автомобильных дорог, средний разряд - 2,0 | чел.-ч | 8.0731 | 4773 | 38533
7.1.2 | D005-0130 ВНЦ РК 9.2.2-005-2025 20621 | Затраты труда на среднем, текущем ремонте и содержании автомобильных дорог, средний разряд - 3,0 | чел.-ч | 16.3257 | 5703 | 93105
7.1.3 | D005-0160 ВНЦ РК 9.2.2-005-2025 20651 | Затраты труда на среднем, текущем ремонте и содержании автомобильных дорог, средний разряд - 6,0 | чел.-ч | 6.2791 | 9733 | 61115
7.1.4 | 999-0999 21960 | Затраты труда на среднем, текущем ремонте и содержании автомобильных дорог | чел.-ч | 30.6779
7.2 |  | машины и механизмы |  |  | 21394 | 323049
|  | в том числе оплата труда машинистов |  |  | 5354 | 80845
7.2.1 | D315-101-0101 ВНЦ РК 9.2.1-004-2025 2749 | Электростанции передвижные мощностью 4 кВт | маш.-ч | 5.3821 | 9606 | 51700
|  | в т.ч. затраты труда машинистов, экипаж 1 | чел.-ч | 5.3821 | 3276 | 17632
7.2.2 | D321-211-0103 ВНЦ РК 9.2.1-004-2025 2803 | Машины маркировочные | маш.-ч | 6.2791 | 18588 | 116716
|  | в т.ч. затраты труда машинистов, экипаж 1 | чел.-ч | 6.2791 | 3915 | 24583
7.2.3 | D321-211-0201 ВНЦ РК 9.2.1-004-2025 2819 | Машины поливомоечные 6000 л | маш.-ч | 3.5881 | 13784 | 49458
|  | в т.ч. затраты труда машинистов, экипаж 1 | чел.-ч | 3.5881 | 3915 | 14047
7.2.4 | D331-101-0101 ВНЦ РК 9.2.1-004-2025 2846 | Автомобили бортовые до 5 т | маш.-ч | 6.2791 | 16744 | 105137
|  | в т.ч. затраты труда машинистов, экипаж 1 | чел.-ч | 6.2791 | 3915 | 24583
7.2.5 | D343-501-0201 ВНЦ РК 9.2.1-004-2025 2933 | Моечный аппарат высокого давления 1,6 кВт | маш.-ч | 5.3821 | 6 | 32
7.3 |  | материалы, изделия и конструкции |  |  | 148349 | 2240070
7.3.1 | 251-103-0207 249573 | Микросферы стеклянные светоотражающие для дорожной разметки из краски размерами от 100 мкм до 600 мкм | кг | 419.025 | 417 | 174733
7.3.2 | 251-103-0301 311810 | Краска для дорожной разметки СТ РК 2066-2010 белая Сигнадор М | кг | 1088.71 | 1897 | 2065283
7.3.3 | 217-701-0309 329814 | Шнур полиамидный крученый, диаметром 2 мм ГОСТ 30454-97 | кг | 0.01208 | 4161 | 50
8 | СРД-10-32-01 | Нанесение разметки одинарной линии шириной 0,10 м с шагом 3:1 краской со светоотражающими элементами | 1 км линии | 54.9 | 144785 | 7948697
Кзтр и Кэм=1,09
из них:
8.1 |  | затраты на труд рабочих |  |  | 12765 | 700799
|  | в том числе оплата труда рабочих |  |  | 6138 | 336976
8.1.1 | D005-0120 ВНЦ РК 9.2.2-005-2025 20611 | Затраты труда на среднем, текущем ремонте и содержании автомобильных дорог, средний разряд - 2,0 | чел.-ч | 29.352 | 4773 | 140097
8.1.2 | D005-0130 ВНЦ РК 9.2.2-005-2025 20621 | Затраты труда на среднем, текущем ремонте и содержании автомобильных дорог, средний разряд - 3,0 | чел.-ч | 59.3563 | 5703 | 338509
8.1.3 | D005-0160 ВНЦ РК 9.2.2-005-2025 20651 | Затраты труда на среднем, текущем ремонте и содержании автомобильных дорог, средний разряд - 6,0 | чел.-ч | 22.8293 | 9733 | 222198
8.1.4 | 999-0999 21960 | Затраты труда на среднем, текущем ремонте и содержании автомобильных дорог | чел.-ч | 111.5376
8.2 |  | машины и механизмы |  |  | 21394 | 1174531
|  | в том числе оплата труда машинистов |  |  | 5354 | 293935
8.2.1 | D315-101-0101 ВНЦ РК 9.2.1-004-2025 2749 | Электростанции передвижные мощностью 4 кВт | маш.-ч | 19.568 | 9606 | 187970
|  | в т.ч. затраты труда машинистов, экипаж 1 | чел.-ч | 19.568 | 3276 | 64105
8.2.2 | D321-211-0103 ВНЦ РК 9.2.1-004-2025 2803 | Машины маркировочные | маш.-ч | 22.8293 | 18588 | 424352
|  | в т.ч. затраты труда машинистов, экипаж 1 | чел.-ч | 22.8293 | 3915 | 89377
8.2.3 | D321-211-0201 ВНЦ РК 9.2.1-004-2025 2819 | Машины поливомоечные 6000 л | маш.-ч | 13.0453 | 13784 | 179817
|  | в т.ч. затраты труда машинистов, экипаж 1 | чел.-ч | 13.0453 | 3915 | 51073
8.2.4 | D331-101-0101 ВНЦ РК 9.2.1-004-2025 2846 | Автомобили бортовые до 5 т | маш.-ч | 22.8293 | 16744 | 382254
|  | в т.ч. затраты труда машинистов, экипаж 1 | чел.-ч | 22.8293 | 3915 | 89377
8.2.5 | D343-501-0201 ВНЦ РК 9.2.1-004-2025 2933 | Моечный аппарат высокого давления 1,6 кВт | маш.-ч | 19.568 | 6 | 117
8.3 |  | материалы, изделия и конструкции |  |  | 110626 | 6073367
8.3.1 | 251-103-0207 249573 | Микросферы стеклянные светоотражающие для дорожной разметки из краски размерами от 100 мкм до 600 мкм | кг | 1060.119 | 417 | 442070
8.3.2 | 251-103-0301 311810 | Краска для дорожной разметки СТ РК 2066-2010 белая Сигнадор М | кг | 2968.443 | 1897 | 5631136
8.3.3 | 217-701-0309 329814 | Шнур полиамидный крученый, диаметром 2 мм ГОСТ 30454-97 | кг | 0.04392 | 4161 | 183
| Подраздел 8: | Установка дорожных знаков |  |  |  | 405275
из них:
|  | затраты на труд рабочих | теңге |  |  | 166480
|  | в том числе оплата труда рабочих | теңге |  |  | 80050
|  | машины и механизмы | теңге |  |  | 23430
|  | в том числе оплата труда машинистов | теңге |  |  | 5610
|  | материалы, изделия и конструкции | теңге |  |  | 215365
|  | нормативная трудоемкость | чел.-ч | 36
9 | СРД-10-54-01 | Установка дорожных знаков на металлических стойках | 1 шт. | 10 | 30018 | 300180
Кзтр и Кэм=1,09
из них:
9.1 |  | затраты на труд рабочих |  |  | 16648 | 166480
|  | в том числе оплата труда рабочих |  |  | 8005 | 80050
9.1.1 | D005-0120 ВНЦ РК 9.2.2-005-2025 20611 | Затраты труда на среднем, текущем ремонте и содержании автомобильных дорог, средний разряд - 2,0 | чел.-ч | 34.88 | 4773 | 166482
9.1.2 | 999-0999 21960 | Затраты труда на среднем, текущем ремонте и содержании автомобильных дорог | чел.-ч | 34.88
9.2 |  | машины и механизмы |  |  | 2343 | 23430
|  | в том числе оплата труда машинистов |  |  | 561 | 5610
9.2.1 | D311-601-0901 ВНЦ РК 9.2.1-004-2025 2722 | Машины бурильные с глубиной бурения 3,5 м на тракторе 85 кВт | маш.-ч | 1.199 | 19539 | 23427
|  | в т.ч. затраты труда машинистов, экипаж 1 | чел.-ч | 1.199 | 4680 | 5611
9.3 |  | материалы, изделия и конструкции |  |  | 11027 | 110270
9.3.1 | 217-101-0103 144723 | Болт с гайкой и шайбой ГОСТ ISO 8992-2015 сборочный, класс прочности 8.8 | т | 0.0048 | 1293570 | 6209
9.3.2 | 236-101-0107 149219 | Грунтовка глифталевая ГФ-021 СТ РК ГОСТ Р 51693-2003 | т | 0.002 | 789006 | 1578
9.3.3 | 261-201-0323 249408 | Краска масляная густотертая цветная МА-015 ГОСТ 10503-71 | кг | 0.00056 | 605
9.3.4 | 236-104-0103 272105 | Растворитель Р-4 ГОСТ 7827-74 | т | 0.00034 | 1068179 | 363
9.3.5 | 251-102-0708 280042 | Стойка круглая металлическая для дорожных знаков ГОСТ 32948-2014 марки СКМ 2.30 | шт. | 10 | 10212 | 102120
10 | 251-101-0203 ССЦ РК 8.04-08-2025 | Знак дорожный односторонний со световозвращающей пленкой типа 2 СТ РК 1125-2021 треугольный 1.1, 1.2, 1.5-1.7, 1.8-1.15, 1.16, 1.17-1.19, 1.16.1, 1.20-1.22, 1.23-1.30, 2.3-2.4, А=700 мм | шт. | 5 | 8040 | 40200
11 | 251-101-0213 ССЦ РК 8.04-08-2025 | Знак дорожный односторонний со световозвращающей пленкой типа 2 СТ РК 1125-2021 квадратный 2.1, 2.2, 2.7, 5.5, 5.6, 5.15-5.16.2, 5.18-5.19.3, 7.13, 5.17.1-5.17.4, 5.20.3, 5.29.1, 5.8.2-5.8.6, 5.9, 5.11.2, 5.35-5.37, 7.1.2, 5.8.2а-5.8.4а, B=700 мм | шт. | 5 | 12979 | 64895
| Подраздел 9: | Покраска дорожных стоек |  |  |  | 8103
из них:
|  | затраты на труд рабочих | теңге |  |  | 7710
|  | в том числе оплата труда рабочих | теңге |  |  | 3705
|  | материалы, изделия и конструкции | теңге |  |  | 393
|  | нормативная трудоемкость | чел.-ч | 1
12 | СРД-10-75-01 | Окраска стоек дорожных знаков малых круглого сечения за один раз | 1 стойка | 3 | 2701 | 8103
Кзтр и Кэм=1,09
из них:
12.1 |  | затраты на труд рабочих |  |  | 2570 | 7710
|  | в том числе оплата труда рабочих |  |  | 1235 | 3705
12.1.1 | D005-0120 ВНЦ РК 9.2.2-005-2025 20611 | Затраты труда на среднем, текущем ремонте и содержании автомобильных дорог, средний разряд - 2,0 | чел.-ч | 0.73575 | 4773 | 3512
12.1.2 | D005-0130 ВНЦ РК 9.2.2-005-2025 20621 | Затраты труда на среднем, текущем ремонте и содержании автомобильных дорог, средний разряд - 3,0 | чел.-ч | 0.73575 | 5703 | 4196
12.1.3 | 999-0999 21960 | Затраты труда на среднем, текущем ремонте и содержании автомобильных дорог | чел.-ч | 1.4715
12.2 |  | материалы, изделия и конструкции |  |  | 131 | 393
12.2.1 | 235-201-0102 135816 | Праймер битумный ГОСТ 30693-2000 концентрированный | кг | 0.000141 | 1557
12.2.2 | 236-203-0109 287782 | Эмаль атмосферостойкая СТ РК 3262-2018 ПФ-115 | т | 0.00036 | 1095348 | 394
| Подраздел 10: | Побелка бордюр на остановках |  |  |  | 168552
из них:
|  | затраты на труд рабочих | теңге |  |  | 163440
|  | в том числе оплата труда рабочих | теңге |  |  | 78588
|  | материалы, изделия и конструкции | теңге |  |  | 5112
|  | нормативная трудоемкость | чел.-ч | 29
13 | СРД-17-14-01 | Покраска бетонного дорожного бордюра за 1 раз вручную | 1 м² | 36 | 4682 | 168552
Кзтр и Кэм=1,09
из них:
13.1 |  | затраты на труд рабочих |  |  | 4540 | 163440
|  | в том числе оплата труда рабочих |  |  | 2183 | 78588
13.1.1 | D005-0130 ВНЦ РК 9.2.2-005-2025 20621 | Затраты труда на среднем, текущем ремонте и содержании автомобильных дорог, средний разряд - 3,0 | чел.-ч | 28.657 | 5703 | 163431
13.1.2 | 999-0999 21960 | Затраты труда на среднем, текущем ремонте и содержании автомобильных дорог | чел.-ч | 28.657
13.2 |  | материалы, изделия и конструкции |  |  | 142 | 5112
13.2.1 | 236-203-0109 287782 | Эмаль атмосферостойкая СТ РК 3262-2018 ПФ-115 | т | 0.00468 | 1095348 | 5126
| Раздел 2: | Зимнее содержание |  |  |  | 2271326
из них:
|  | затраты на труд рабочих | теңге |  |  | 51340
|  | в том числе оплата труда рабочих | теңге |  |  | 24650
|  | машины и механизмы | теңге |  |  | 2089308
|  | в том числе оплата труда машинистов | теңге |  |  | 416210
|  | материалы, изделия и конструкции | теңге |  |  | 130678
|  | нормативная трудоемкость | чел.-ч | 90
| Подраздел 1: | Очистка проезжей части снегоочистителем |  |  |  | 88133
из них:
|  | машины и механизмы | теңге |  |  | 88133
|  | в том числе оплата труда машинистов | теңге |  |  | 17123
|  | нормативная трудоемкость | чел.-ч | 3
14 | СРД-6-24-01 | Очистка проезжей части от снега плужным снегоочистителем, толщина снежного покрова до 300мм /HOWO/ | 1 км прохода | 54.707 | 1611 | 88133
Кзтр и Кэм=1,12
из них:
14.1 |  | машины и механизмы |  |  | 1611 | 88133
|  | в том числе оплата труда машинистов |  |  | 313 | 17123
14.1.1 | D335-101-0114 ВНЦ РК 9.2.1-004-2025 2919 | Комбинированная дорожная машина на базе HOWO | маш.-ч | 3.0636 | 28764 | 88121
|  | в т.ч. затраты труда машинистов, экипаж 1 | чел.-ч | 3.0636 | 5592 | 17132
| Подраздел 2: | Очистка проезжей части и обочин плужным снегоочистителем |  |  |  | 439705
из них:
|  | машины и механизмы | теңге |  |  | 439705
|  | в том числе оплата труда машинистов | теңге |  |  | 117130
|  | нормативная трудоемкость | чел.-ч | 21
15 | СРД-6-26-02 | Очистка проезжей части и обочин от свежевыпавшего снега плужными снегоочистителями на базе трактора 158 кВт от уплотненного снега при толщине до 500 мм | 1 км прохода | 85 | 5173 | 439705
Кзтр и Кэм=1,12
из них:
15.1 |  | машины и механизмы |  |  | 5173 | 439705
|  | в том числе оплата труда машинистов |  |  | 1378 | 117130
15.1.1 | D334-102-0108 ВНЦ РК 9.2.1-004-2025 2900 | Тракторы на пневмоколесном ходу 158 кВт | маш.-ч | 20.944 | 20887 | 437457
|  | в т.ч. затраты труда машинистов, экипаж 1 | чел.-ч | 20.944 | 5592 | 117119
15.1.2 | D344-101-0106 ВНЦ РК 9.2.1-004-2025 2939 | Отвал | маш.-ч | 20.944 | 105 | 2199
| Подраздел 3: | Очистка проезжей части и обочин от снега автогрейдером |  |  |  | 348670
из них:
|  | машины и механизмы | теңге |  |  | 348670
|  | в том числе оплата труда машинистов | теңге |  |  | 66810
|  | нормативная трудоемкость | чел.-ч | 14
16 | СРД-6-33-01 | Очистка проезжей части и обочин дороги от свежевыпавшего снега автогрейдером среднего типа,при толщине снега до 300 мм | 1 км прохода | 85 | 4102 | 348670
Кзтр и Кэм=1,12
из них:
16.1 |  | машины и механизмы |  |  | 4102 | 348670
|  | в том числе оплата труда машинистов |  |  | 786 | 66810
16.1.1 | D311-201-0201 ВНЦ РК 9.2.1-004-2025 2705 | Автогрейдеры от 88,9 до 117,6 кВт | маш.-ч | 14.28 | 24419 | 348703
|  | в т.ч. затраты труда машинистов, экипаж 1 | чел.-ч | 14.28 | 4680 | 66830
| Подраздел 4: | Россып противогололедного материала |  |  |  | 394108
из них:
|  | машины и механизмы | теңге |  |  | 263430
|  | в том числе оплата труда машинистов | теңге |  |  | 42255
|  | материалы, изделия и конструкции | теңге |  |  | 130678
|  | нормативная трудоемкость | чел.-ч | 8
17 | СРД-7-4-01 | Россыпь противогололедного материала на проезжей части комбинированной дорожной машиной | 1 км прохода (3200 м²) | 45 | 5854 | 263430
Кзтр и Кэм=1,12
из них:
17.1 |  | машины и механизмы |  |  | 5854 | 263430
|  | в том числе оплата труда машинистов |  |  | 939 | 42255
17.1.1 | D335-101-0102 ВНЦ РК 9.2.1-004-2025 2907 | Комбинированная дорожная машина на базе Камаз с щеткой,отвалом и пескоразбрасывателем | маш.-ч | 7.56 | 34845 | 263428
|  | в т.ч. затраты труда машинистов, экипаж 1 | чел.-ч | 7.56 | 5592 | 42276
18 | 211-401-0101 ССЦ РК 8.04-08-2025 | Песок ГОСТ 8736-2014 природный | м³ | 23.982 | 5449 | 130678
| Подраздел 5: | Очистка проезжей части и обочин от снега шнекоротором |  |  |  | 848900
из них:
|  | машины и механизмы | теңге |  |  | 848900
|  | в том числе оплата труда машинистов | теңге |  |  | 143312
|  | нормативная трудоемкость | чел.-ч | 26
19 | СРД-6-21-01 | Очистка проезжей части и обочины от свежевыпавшего снега толщиной до 400 мм шнекороторным снегоочистителем | 1 км прохода | 52 | 16325 | 848900
Кзтр и Кэм=1,12
из них:
19.1 |  | машины и механизмы |  |  | 16325 | 848900
|  | в том числе оплата труда машинистов |  |  | 2756 | 143312
19.1.1 | D321-203-0102 ВНЦ РК 9.2.1-004-2025 2779 | Снегоочистители шнекороторные на автомобиле | маш.-ч | 25.6256 | 33128 | 848925
|  | в т.ч. затраты труда машинистов, экипаж 1 | чел.-ч | 25.6256 | 5592 | 143298
| Подраздел 6: | Патрулирование дорог |  |  |  | 151810
из них:
|  | затраты на труд рабочих | теңге |  |  | 51340
|  | в том числе оплата труда рабочих | теңге |  |  | 24650
|  | машины и механизмы | теңге |  |  | 100470
|  | в том числе оплата труда машинистов | теңге |  |  | 29580
|  | нормативная трудоемкость | чел.-ч | 18
20 | СРД-1-1-01 | Патрулирование дорог на легковой автомашине | 1 км в одном направлении | 170 | 893 | 151810
Кзтр и Кэм=1,06
из них:
20.1 |  | затраты на труд рабочих |  |  | 302 | 51340
|  | в том числе оплата труда рабочих |  |  | 145 | 24650
20.1.1 | D005-0130 ВНЦ РК 9.2.2-005-2025 20621 | Затраты труда на среднем, текущем ремонте и содержании автомобильных дорог, средний разряд - 3,0 | чел.-ч | 9.01 | 5703 | 51384
20.1.2 | 999-0999 21960 | Затраты труда на среднем, текущем ремонте и содержании автомобильных дорог | чел.-ч | 9.01
20.2 |  | машины и механизмы |  |  | 591 | 100470
|  | в том числе оплата труда машинистов |  |  | 174 | 29580
20.2.1 | D332-601-0103 ВНЦ РК 9.2.1-004-2025 2867 | Легковая автомашина | маш.-ч | 9.01 | 11142 | 100389
|  | в т.ч. затраты труда машинистов, экипаж 1 | чел.-ч | 9.01 | 3276 | 29517

## ведомость
Ведомость материальных ресурсов и оборудования
к локальной смете № 5-01-01-01
Составлен(а) в текущих ценах на 01.2.2026 г.
Номер по порядку | Обоснование | Наименование ресурса | Единица измерения | Количество | Стоимость единицы измерения, теңге | Общая стоимость, теңге
1 | 2 | 3 | 4 | 5 | 6 | 7
I. Материалы
1 | 251-103-0301 ССЦ РК 8.04-08-2025# 311810 | Краска для дорожной разметки СТ РК 2066-2010 белая Сигнадор М | кг | 4057.153 | 1897 | 7696419
2 | 251-103-0207 ССЦ РК 8.04-08-2025# 249573 | Микросферы стеклянные светоотражающие для дорожной разметки из краски размерами от 100 мкм до 600 мкм | кг | 1479.144 | 417 | 616803
3 | 211-401-0101 ССЦ РК 8.04-08-2025# 100328 | Песок ГОСТ 8736-2014 природный | м³ | 23.982 | 5449 | 130678
4 | 251-102-0708 ССЦ РК 8.04-08-2025# 280042 | Стойка круглая металлическая для дорожных знаков ГОСТ 32948-2014 марки СКМ 2.30 | шт. | 10 | 10212 | 102120
5 | 275-101-0302-0001 ПрСЦ 09.2026 № 1-2# 243615 | Эмаль для дорожной разметки СТ РК 2066-2010 АК-511 белая | кг | 143.64 | 614 | 88195
6 | 251-101-0213 ССЦ РК 8.04-08-2025# 239618 | Знак дорожный односторонний со световозвращающей пленкой типа 2 СТ РК 1125-2021 квадратный 2.1, 2.2, 2.7, 5.5, 5.6, 5.15-5.16.2, 5.18-5.19.3, 7.13, 5.17.1-5.17.4, 5.20.3, 5.29.1, 5.8.2-5.8.6, 5.9, 5.11.2, 5.35-5.37, 7.1.2, 5.8.2а-5.8.4а, B=700 мм | шт. | 5 | 12979 | 64895
7 | 251-101-0203 ССЦ РК 8.04-08-2025# 239606 | Знак дорожный односторонний со световозвращающей пленкой типа 2 СТ РК 1125-2021 треугольный 1.1, 1.2, 1.5-1.7, 1.8-1.15, 1.16, 1.17-1.19, 1.16.1, 1.20-1.22, 1.23-1.30, 2.3-2.4, А=700 мм | шт. | 5 | 8040 | 40200
8 | 217-101-0103 ССЦ РК 8.04-08-2025# 144723 | Болт с гайкой и шайбой ГОСТ ISO 8992-2015 сборочный, класс прочности 8.8 | т | 0.0048 | 1293570 | 6209
9 | 236-203-0109 ССЦ РК 8.04-08-2025# 287782 | Эмаль атмосферостойкая СТ РК 3262-2018 ПФ-115 | т | 0.00504 | 1095348 | 5521
10 | 236-101-0107 ССЦ РК 8.04-08-2025# 149219 | Грунтовка глифталевая ГФ-021 СТ РК ГОСТ Р 51693-2003 | т | 0.002 | 789006 | 1578
11 | 236-104-0103 ССЦ РК 8.04-08-2025# 272105 | Растворитель Р-4 ГОСТ 7827-74 | т | 0.00034 | 1068179 | 363
12 | 217-701-0309 ССЦ РК 8.04-08-2025# 329814 | Шнур полиамидный крученый, диаметром 2 мм ГОСТ 30454-97 | кг | 0.056 | 4161 | 233
13 | 261-201-0323 ССЦ РК 8.04-08-2025# 249408 | Краска масляная густотертая цветная МА-015 ГОСТ 10503-71 | кг | 0.00056 | 605 | 0.34
14 | 235-201-0102 ССЦ РК 8.04-08-2025# 135816 | Праймер битумный ГОСТ 30693-2000 концентрированный | кг | 0.000141 | 1557 | 0.22
|  | Итого материальные ресурсы | теңге |  |  | 8753221
|  | Всего по ведомости: | теңге |  |  | 8753221