## ..._ЛСa
Утверждаю:
Наименование стройки - | Замена КТПН и КРУНов в с.о. Байдалы би
Наименование объекта - | с.о.Байдалы би, Сети ВЛ
Дефектная ведомость
Замена КТПН и КРУНов
2026 год
№ п.п. | Наименование работ и затрат | Единица измерения | Количество
на единицу измерения
1 | 3 | 4 | 5
1 | Демонтаж комплектных трансформаторных подстанций мощностью до 250 кВА строительные работы | подстанция | 2
2 | Установка комплектных трансформаторных подстанций мощностью до 250 кВА строительные работы | подстанция | 2
3 | Установка комплектных трансформаторных подстанций мощностью до 250 кВА монтажные работы | подстанция | 2
4 | КТПН-10/0,4 250ква киоского типа с разъенителем | комплект | 2
5 | Демонтаж Комплектного распределительного устройства наружного (ЯКНО-10) строительные работы | подстанция | 2
6 | Установка Комплектного распределительного устройства наружного (ЯКНО-10) строительные работы | подстанция | 2
7 | Установка Комплектного распределительного устройства наружного (ЯКНО-10) монтажные работы | подстанция | 2
8 | КРУН марки ЯКНО-10, высоковольтная ГОСТ 14693-90 | комплект | 2
9 | Транспорт оборудования | рейс | 1
10 | Устройство ответвлений от ВЛ 0,38 кВ к зданиям вручную, количество проводов в ответвлении 4 | ответвление | 4
11 | Провод самонесущий изолированный без несущего элемента, с алюминиевыми токопроводящими жилами, с изоляцией из светостабилизированного термопластичного полиэтилена, для воздушных линий электропередачи, без жилы освещения СТ РК 2794-2015, марки СИП-4 3х70-0,6/1,0 | м | 40
12 | Провод самонесущий изолированный без несущего элемента, с алюминиевыми токопроводящими жилами, с изоляцией из светостабилизированного термопластичного полиэтилена, для воздушных линий электропередачи, без жилы освещения СТ РК 2794-2015, марки СИП-4 4х50-0,6/1,0 | м | 40
Составили: