## 2-1-1
Локальная смета № 2-1-1
(Локальный сметный расчет)
| на | Установка открытой остановки
(наименование работ и затрат)
Основание: Задание Заказчика
|  |  | Сметная стоимость |  | 3030.313 | тыс. теңге
|  |  | Средства на оплату труда |  | 354.744 | тыс. теңге
|  |  | Нормативная трудоемкость |  | 0.054 | тыс. чел.-ч
Составлен(а) в ценах июня 2026 г.
Номер по порядку | Обоснование | Наименование работ и затрат | Единица измерения | Количество | Стоимость единицы измерения, теңге | Общая стоимость, теңге
1 | 2 | 3 | 4 | 5 | 6 | 7
|  | ВСЕГО по смете: |  |  |  | 3030313
из них:
|  | затраты на труд рабочих | теңге |  |  | 350960
|  | в том числе оплата труда рабочих | теңге |  |  | 181094
|  | машины и механизмы | теңге |  |  | 14408
|  | в том числе оплата труда машинистов | теңге |  |  | 3784
|  | материалы, изделия и конструкции | теңге |  |  | 2664945
|  | нормативная трудоемкость | чел.-ч | 54
1 | 1135-0124-0601 ЭСН РК 8.04-01-2024 | Установка каркаса металлического | т металлоконструкций | 2.2019 | 1263803 | 2782789
Кзтр и Кэм=1,12
из них:
1.1 |  | затраты на труд рабочих |  |  | 108183 | 238210
|  | в том числе оплата труда рабочих |  |  | 55751 | 122759
1.1.1 | 006-0159 20405 | Затраты труда рабочих (средний разряд работы 5,9). Специальные работы в грунтах, работы по устройству конструкций башенного и мачтового типа, промышленных печей и труб | чел.-ч | 29.3471 | 8117 | 238211
1.2 |  | машины и механизмы |  |  | 23 | 51
1.2.1 | 323-303-0105 358 | Вагонетки шахтные, вместимость до 3,3 м³ | маш.-ч | 0.73984 | 69 | 51
1.3 |  | материалы, изделия и конструкции |  |  | 1155597 | 2544528
1.3.1 | 222-509-1402 130036 | Прочие конструкции одноэтажных производственных зданий масса сборочной единицы от 0,1 до 0,5 т | т | 2.1579 | 1176304 | 2538321
1.3.2 | 217-101-0107 144746 | Болт с гайкой и шайбой ГОСТ ISO 8992-2015 строительный | т | 2.2e-05 | 954056 | 21
1.3.3 | 261-107-0647 147532 | Шпильки металлические, диаметром 27 мм | т | 0.022019 | 280879 | 6185
2 | 1111-0103-0101 ЭСН РК 8.04-01-2024 | Устройство стяжек цементных, толщиной 20 мм | м² стяжки | 15 | 2220 | 33300
Кзтр и Кэм=1,06
из них:
2.1 |  | затраты на труд рабочих |  |  | 1560 | 23400
|  | в том числе оплата труда рабочих |  |  | 817 | 12255
2.1.1 | 003-0122 20155 | Затраты труда рабочих (средний разряд работы 2,2). Работы отделочные и изоляционные | чел.-ч | 5.6604 | 4134 | 23400
2.2 |  | машины и механизмы |  |  | 89 | 1335
|  | в том числе оплата труда машинистов |  |  | 34 | 510
2.2.1 | 314-504-0501 1569 | Подъемники мачтовые высотой подъема 50 м | маш.-ч | 0.20193 | 6417 | 1296
|  | в т.ч. затраты труда машинистов, экипаж 1 | чел.-ч | 0.20193 | 2490 | 503
2.2.2 | 313-302-0202 2480 | Вибратор поверхностный | маш.-ч | 1.4421 | 33 | 48
2.3 |  | материалы, изделия и конструкции |  |  | 571 | 8565
2.3.1 | 212-401-0106 102637 | Раствор кладочный цементный ГОСТ 28013-2023 марки М150 | м³ | 0.306 | 27952 | 8553
2.3.2 | 217-603-0104 249132 | Вода техническая | м³ | 0.525 | 25 | 13
3 | 1113-0203-0206 ЭСН РК 8.04-01-2024 | Огрунтовка поверхностей металлических грунтовкой глифталевой ГФ-0119 за один раз | м² | 20 | 243 | 4860
Кзтр и Кэм=1,06
из них:
3.1 |  | затраты на труд рабочих |  |  | 148 | 2960
|  | в том числе оплата труда рабочих |  |  | 78 | 1560
3.1.1 | 003-0147 20180 | Затраты труда рабочих (средний разряд работы 4,7). Работы отделочные и изоляционные | чел.-ч | 0.46004 | 6451 | 2968
3.2 |  | машины и механизмы |  |  | 4 | 80
3.2.1 | 314-502-0301 1044 | Лебедки электрические тяговым усилием до 5,79 кН (0,59 т) | маш.-ч | 0.00212 | 42
3.2.2 | 314-503-0601 2459 | Автопогрузчики, грузоподъёмность 5 т | маш.-ч | 0.00212 | 12138 | 26
|  | в т.ч. затраты труда машинистов, экипаж 1 | чел.-ч | 0.00212 | 2975 | 6
3.2.3 | 331-101-0101 2509 | Автомобили бортовые грузоподъёмностью до 5 т | маш.-ч | 0.00212 | 8679 | 18
|  | в т.ч. затраты труда машинистов, экипаж 1 | чел.-ч | 0.00212 | 2975 | 6
3.2.4 | 313-402-0101 2515 | Агрегаты окрасочные высокого давления для окраски поверхностей конструкций, 1 кВт | маш.-ч | 0.23744 | 201 | 48
3.3 |  | материалы, изделия и конструкции |  |  | 91 | 1820
3.3.1 | 261-107-0397 146883 | Ксилол нефтяной марки А ГОСТ 9410-78 | т | 0.0002 | 380806 | 76
3.3.2 | 236-101-0107 149219 | Грунтовка глифталевая ГФ-021 СТ РК ГОСТ Р 51693-2003 | т | 0.002 | 789006 | 1578
3.3.3 | 236-104-0102 149372 | Уайт-спирит ГОСТ 3134-78 | т | 0.0002 | 762834 | 153
4 | 1113-0203-0528 ЭСН РК 8.04-01-2024 | Окраска поверхности металлической огрунтованной эмалью пентафталевой ПФ-115 | м² | 20 | 231 | 4620
Кзтр и Кэм=1,06
из них:
4.1 |  | затраты на труд рабочих |  |  | 118 | 2360
|  | в том числе оплата труда рабочих |  |  | 62 | 1240
4.1.1 | 003-0135 20168 | Затраты труда рабочих (средний разряд работы 3,5). Работы отделочные и изоляционные | чел.-ч | 0.45156 | 5224 | 2359
4.2 |  | машины и механизмы |  |  | 3 | 60
4.2.1 | 314-502-0301 1044 | Лебедки электрические тяговым усилием до 5,79 кН (0,59 т) | маш.-ч | 0.00212 | 42
4.2.2 | 314-503-0601 2459 | Автопогрузчики, грузоподъёмность 5 т | маш.-ч | 0.00212 | 12138 | 26
|  | в т.ч. затраты труда машинистов, экипаж 1 | чел.-ч | 0.00212 | 2975 | 6
4.2.3 | 331-101-0101 2509 | Автомобили бортовые грузоподъёмностью до 5 т | маш.-ч | 0.00212 | 8679 | 18
|  | в т.ч. затраты труда машинистов, экипаж 1 | чел.-ч | 0.00212 | 2975 | 6
4.2.4 | 313-402-0101 2515 | Агрегаты окрасочные высокого давления для окраски поверхностей конструкций, 1 кВт | маш.-ч | 0.1378 | 201 | 28
4.3 |  | материалы, изделия и конструкции |  |  | 110 | 2200
4.3.1 | 236-104-0102 149372 | Уайт-спирит ГОСТ 3134-78 | т | 0.00028 | 762834 | 214
4.3.2 | 236-203-0109 287782 | Эмаль атмосферостойкая СТ РК 3262-2018 ПФ-115 | т | 0.0018 | 1095348 | 1972
5 | 1109-0102-0902 ЭСН РК 8.04-01-2024 | Монтаж кровельного покрытия зданий высотой до 50 м из профилированного листа | м² покрытия | 15 | 2700 | 40500
Кзтр и Кэм=1,12
из них:
5.1 |  | затраты на труд рабочих |  |  | 1927 | 28905
|  | в том числе оплата труда рабочих |  |  | 1000 | 15000
5.1.1 | 002-0132 20094 | Затраты труда рабочих (средний разряд работы 3,2). Работы по устройству несущих и ограждающих конструкций | чел.-ч | 5.796 | 4988 | 28910
5.2 |  | машины и механизмы |  |  | 569 | 8535
|  | в том числе оплата труда машинистов |  |  | 156 | 2340
5.2.1 | 315-103-0101 376 | Выпрямители сварочные однопостовые с номинальным сварочным током 315-500 А | маш.-ч | 0.07056 | 647 | 46
5.2.2 | 314-501-0105 514 | Домкраты гидравлические грузоподъёмностью свыше 63 до 100 т | маш.-ч | 0.14784 | 35 | 5
5.2.3 | 343-302-0201 521 | Дрели электрические | маш.-ч | 0.43512 | 23 | 10
5.2.4 | 314-301-0303 715 | Краны козловые при работе на монтаже технологического оборудования грузоподъёмностью 32 т | маш.-ч | 0.00504 | 13532 | 68
|  | в т.ч. затраты труда машинистов, экипаж 1 | чел.-ч | 0.00504 | 3555 | 18
5.2.5 | 314-104-0103 787 | Краны на гусеничном ходу максимальной грузоподъёмностью 40 т | маш.-ч | 0.46536 | 15761 | 7335
|  | в т.ч. затраты труда машинистов, экипаж 1 | чел.-ч | 0.46536 | 4249 | 1977
5.2.6 | 315-103-0701 2346 | Электрические печи для сушки сварочных материалов с регулированием температуры в пределах 80-500°С | маш.-ч | 0.01176 | 379 | 4
5.2.7 | 314-102-0101 2468 | Краны на автомобильном ходу максимальной грузоподъёмностью 10 т | маш.-ч | 0.03864 | 13502 | 522
|  | в т.ч. затраты труда машинистов, экипаж 1 | чел.-ч | 0.03864 | 4249 | 164
5.2.8 | 331-101-0101 2509 | Автомобили бортовые грузоподъёмностью до 5 т | маш.-ч | 0.0588 | 8679 | 510
|  | в т.ч. затраты труда машинистов, экипаж 1 | чел.-ч | 0.0588 | 2975 | 175
5.2.9 | 315-202-0501 2577 | Аппарат для газовой сварки и резки | маш.-ч | 0.30072 | 100 | 30
5.3 |  | материалы, изделия и конструкции |  |  | 204 | 3060
5.3.1 | 214-214-0108 128849 | Канат стальной двойной свивки типа ТК конструкции 6х37(1+6+12+18)+1 о.с., оцинкованный, из проволоки марки В, маркировочная группа 1770 Н/мм2, диаметром 5 мм | 10 м | 0.00225 | 10602 | 24
5.3.2 | 222-525-0102 131019 | Отдельные конструктивные элементы зданий и сооружений с преобладанием горячекатаных профилей средняя масса сборочной единицы от 0,1 до 0,5 т | т | 0.00165 | 1155109 | 1906
5.3.3 | 215-202-0501 131534 | Брусок обрезной хвойных пород длиной от 4 м до 6,5 м, шириной от 75 мм до 150 мм, толщиной от 40 мм до 75 мм ГОСТ 8486-86 сорт 1 | м³ | 0.000195 | 88455 | 17
5.3.4 | 217-101-0107 144746 | Болт с гайкой и шайбой ГОСТ ISO 8992-2015 строительный | т | 0.000345 | 954056 | 329
5.3.5 | 217-605-0101 146649 | Кислород технический газообразный ГОСТ 5583-78 | м³ | 0.225 | 626 | 141
5.3.6 | 217-605-0104 146664 | Пропан-бутан, смесь техническая ГОСТ 34858-2022 | кг | 0.0675 | 251 | 17
5.3.7 | 236-101-0107 149219 | Грунтовка глифталевая ГФ-021 СТ РК ГОСТ Р 51693-2003 | т | 7.05e-05 | 789006 | 56
5.3.8 | 236-104-0103 272105 | Растворитель Р-4 ГОСТ 7827-74 | т | 1.35e-05 | 1068179 | 14
5.3.9 | 217-301-0105 274664 | Электрод типа Э38, Э42, Э46, Э50 ГОСТ 9467-75, марки АНО-4 диаметром 4 мм | кг | 0.0915 | 2236 | 205
5.3.10 | 214-209-0802 279117 | Проволока сварочная легированная марки СВ-10НМА с неомедненной поверхностью ГОСТ 2246-70 диаметром 4 мм | кг | 0.006 | 2146 | 13
5.3.11 | 214-203-0103 279826 | Швеллер горячекатаный с внутренним уклоном граней полок из углеродистой стали ГОСТ 8240-97 № 22У-40У | т | 0.0004455 | 666203 | 297
5.3.12 | 218-103-0207 329347 | Канаты пеньковые пропитанные ГОСТ 30055-93 | т | 2.25e-05 | 1352536 | 30
6 | 224-103-0401 ССЦ РК 8.04-08-2025 | Профилированный настил оцинкованный с защитным покрытием высотой профиля 25 мм СТ РК EN 508-1-2012 толщиной стали 0,35 мм, толщиной защитного покрытия от 22 мкм до 30 мкм | м² | 16.5 | 2311 | 38132
7 | 1101-0102-1002 ЭСН РК 8.04-01-2024 | Разработка ямы вручную для стойки или столба без креплений, без откосов, глубина до 0,7 м, группа грунта 2 | м³ грунта | 1.4 | 13027 | 18238
Кзтр и Кэм=1,12
из них:
7.1 |  | затраты на труд рабочих |  |  | 13027 | 18238
|  | в том числе оплата труда рабочих |  |  | 6535 | 9149
7.1.1 | 001-0120 20011 | Затраты труда рабочих (средний разряд работы 2). Работы по разработке грунта и устройству земляных конструкций | чел.-ч | 4.3904 | 4154 | 18238
8 | 1106-0101-0104 ЭСН РК 8.04-01-2024 | Устройство фундаментов бетонных столбов | м³ | 1.4 | 62935 | 88109
Кзтр и Кэм=1,12
из них:
8.1 |  | затраты на труд рабочих |  |  | 26348 | 36887
|  | в том числе оплата труда рабочих |  |  | 13665 | 19131
8.1.1 | 002-0130 20092 | Затраты труда рабочих (средний разряд работы 3). Работы по устройству несущих и ограждающих конструкций | чел.-ч | 7.6832 | 4801 | 36887
8.2 |  | машины и механизмы |  |  | 3105 | 4347
|  | в том числе оплата труда машинистов |  |  | 667 | 934
8.2.1 | 313-302-0201 403 | Вибратор глубинный | маш.-ч | 0.45723 | 75 | 34
8.2.2 | 314-101-0103 698 | Краны башенные максимальной грузоподъёмностью 8 т, высота подъема до 41,5 м, максимальный вылет стрелы до 55 м | маш.-ч | 0.27612 | 14331 | 3957
|  | в т.ч. затраты труда машинистов, экипаж 1 | чел.-ч | 0.27612 | 2975 | 821
8.2.3 | 314-503-0601 2459 | Автопогрузчики, грузоподъёмность 5 т | маш.-ч | 0.0042336 | 12138 | 51
|  | в т.ч. затраты труда машинистов, экипаж 1 | чел.-ч | 0.0042336 | 2975 | 13
8.2.4 | 314-102-0101 2468 | Краны на автомобильном ходу максимальной грузоподъёмностью 10 т | маш.-ч | 0.011603 | 13502 | 157
|  | в т.ч. затраты труда машинистов, экипаж 1 | чел.-ч | 0.011603 | 4249 | 49
8.2.5 | 331-101-0101 2509 | Автомобили бортовые грузоподъёмностью до 5 т | маш.-ч | 0.016934 | 8679 | 147
|  | в т.ч. затраты труда машинистов, экипаж 1 | чел.-ч | 0.016934 | 2975 | 50
8.3 |  | материалы, изделия и конструкции |  |  | 33482 | 46875
8.3.1 | 212-101-0301 100467 | Бетон тяжелый класса В7,5 ГОСТ 7473-2010 без добавок | м³ | 1.428 | 27692 | 39544
8.3.2 | 215-204-0503 131600 | Доска обрезная хвойных пород длиной до 6,5 м, шириной от 75 мм до 150 мм, толщиной 44 мм и более ГОСТ 8486-86 сорт 3 | м³ | 0.0098 | 122783 | 1203
8.3.3 | 216-102-0301 144600 | Известь строительная негашеная комовая ГОСТ 9179-2018 сорт 1 | т | 0.001148 | 64654 | 74
8.3.4 | 217-603-0104 249132 | Вода техническая | м³ | 0.005936 | 25
8.3.5 | 218-101-0101 275940 | Щиты из досок, толщина 25 мм | м² | 0.9114 | 2928 | 2669
8.3.6 | 214-209-0802 279117 | Проволока сварочная легированная марки СВ-10НМА с неомедненной поверхностью ГОСТ 2246-70 диаметром 4 мм | кг | 1.0668 | 2146 | 2289
8.3.7 | 217-108-0101 286164 | Гвоздь ГОСТ 283-75 строительный | кг | 0.42 | 861 | 362
8.3.8 | 218-103-0206 316000 | Ткань мешочная ГОСТ 30090-93 | 10 м² | 0.105 | 7006 | 736
9 | 261-107-0212 ССЦ РК 8.04-08-2025 | Анкерные детали из прямых или гнутых круглых стержней с резьбой (в комплекте с шайбами и гайками или без них), поставляемые отдельно | т | 0.064 | 308830 | 19765

## ведомость
Ведомость материальных ресурсов и оборудования
к локальной смете № 2-1-1
Составлен(а) в ценах июня 2026 г.
Номер по порядку | Обоснование | Наименование ресурса | Единица измерения | Количество | Стоимость единицы измерения, теңге | Общая стоимость, теңге
1 | 2 | 3 | 4 | 5 | 6 | 7
I. Материалы
1 | 222-509-1402 ССЦ РК 8.04-08-2025# 130036 | Прочие конструкции одноэтажных производственных зданий масса сборочной единицы от 0,1 до 0,5 т | т | 2.1579 | 1176304 | 2538321
2 | 212-101-0301 ССЦ РК 8.04-08-2025# 100467 | Бетон тяжелый класса В7,5 ГОСТ 7473-2010 без добавок | м³ | 1.428 | 27692 | 39544
3 | 224-103-0401 ССЦ РК 8.04-08-2025# 316384 | Профилированный настил оцинкованный с защитным покрытием высотой профиля 25 мм СТ РК EN 508-1-2012 толщиной стали 0,35 мм, толщиной защитного покрытия от 22 мкм до 30 мкм | м² | 16.5 | 2311 | 38132
4 | 261-107-0212 ССЦ РК 8.04-08-2025# 145198 | Анкерные детали из прямых или гнутых круглых стержней с резьбой (в комплекте с шайбами и гайками или без них), поставляемые отдельно | т | 0.064 | 308830 | 19765
5 | 212-401-0106 ССЦ РК 8.04-08-2025# 102637 | Раствор кладочный цементный ГОСТ 28013-2023 марки М150 | м³ | 0.306 | 27952 | 8553
6 | 261-107-0647 ССЦ РК 8.04-08-2025# 147532 | Шпильки металлические, диаметром 27 мм | т | 0.022019 | 280879 | 6185
7 | 218-101-0101 ССЦ РК 8.04-08-2025# 275940 | Щиты из досок, толщина 25 мм | м² | 0.9114 | 2928 | 2669
8 | 214-209-0802 ССЦ РК 8.04-08-2025# 279117 | Проволока сварочная легированная марки СВ-10НМА с неомедненной поверхностью ГОСТ 2246-70 диаметром 4 мм | кг | 1.0728 | 2146 | 2302
9 | 236-203-0109 ССЦ РК 8.04-08-2025# 287782 | Эмаль атмосферостойкая СТ РК 3262-2018 ПФ-115 | т | 0.0018 | 1095348 | 1972
10 | 222-525-0102 ССЦ РК 8.04-08-2025# 131019 | Отдельные конструктивные элементы зданий и сооружений с преобладанием горячекатаных профилей средняя масса сборочной единицы от 0,1 до 0,5 т | т | 0.00165 | 1155109 | 1906
11 | 236-101-0107 ССЦ РК 8.04-08-2025# 149219 | Грунтовка глифталевая ГФ-021 СТ РК ГОСТ Р 51693-2003 | т | 0.0020705 | 789006 | 1634
12 | 215-204-0503 ССЦ РК 8.04-08-2025# 131600 | Доска обрезная хвойных пород длиной до 6,5 м, шириной от 75 мм до 150 мм, толщиной 44 мм и более ГОСТ 8486-86 сорт 3 | м³ | 0.0098 | 122783 | 1203
13 | 236-104-0102 ССЦ РК 8.04-08-2025# 149372 | Уайт-спирит ГОСТ 3134-78 | т | 0.00048 | 762834 | 366
14 | 217-108-0101 ССЦ РК 8.04-08-2025# 286164 | Гвоздь ГОСТ 283-75 строительный | кг | 0.42 | 861 | 362
15 | 217-101-0107 ССЦ РК 8.04-08-2025# 144746 | Болт с гайкой и шайбой ГОСТ ISO 8992-2015 строительный | т | 0.000367 | 954056 | 350
16 | 214-203-0103 ССЦ РК 8.04-08-2025# 279826 | Швеллер горячекатаный с внутренним уклоном граней полок из углеродистой стали ГОСТ 8240-97 № 22У-40У | т | 0.0004455 | 666203 | 297
17 | 217-301-0105 ССЦ РК 8.04-08-2025# 274664 | Электрод типа Э38, Э42, Э46, Э50 ГОСТ 9467-75, марки АНО-4 диаметром 4 мм | кг | 0.0915 | 2236 | 205
18 | 217-605-0101 ССЦ РК 8.04-08-2025# 146649 | Кислород технический газообразный ГОСТ 5583-78 | м³ | 0.225 | 626 | 141
19 | 261-107-0397 ССЦ РК 8.04-08-2025# 146883 | Ксилол нефтяной марки А ГОСТ 9410-78 | т | 0.0002 | 380806 | 76
20 | 216-102-0301 ССЦ РК 8.04-08-2025# 144600 | Известь строительная негашеная комовая ГОСТ 9179-2018 сорт 1 | т | 0.001148 | 64654 | 74
21 | 218-103-0206 ССЦ РК 8.04-08-2025# 316000 | Ткань мешочная ГОСТ 30090-93 | 10 м² | 0.105 | 7006 | 736
22 | 218-103-0207 ССЦ РК 8.04-08-2025# 329347 | Канаты пеньковые пропитанные ГОСТ 30055-93 | т | 2.25e-05 | 1352536 | 30
23 | 215-202-0501 ССЦ РК 8.04-08-2025# 131534 | Брусок обрезной хвойных пород длиной от 4 м до 6,5 м, шириной от 75 мм до 150 мм, толщиной от 40 мм до 75 мм ГОСТ 8486-86 сорт 1 | м³ | 0.000195 | 88455 | 17
24 | 217-605-0104 ССЦ РК 8.04-08-2025# 146664 | Пропан-бутан, смесь техническая ГОСТ 34858-2022 | кг | 0.0675 | 251 | 17
25 | 236-104-0103 ССЦ РК 8.04-08-2025# 272105 | Растворитель Р-4 ГОСТ 7827-74 | т | 1.35e-05 | 1068179 | 14
26 | 217-603-0104 ССЦ РК 8.04-08-2025# 249132 | Вода техническая | м³ | 0.53094 | 25 | 13
27 | 214-214-0108 ССЦ РК 8.04-08-2025# 128849 | Канат стальной двойной свивки типа ТК конструкции 6х37(1+6+12+18)+1 о.с., оцинкованный, из проволоки марки В, маркировочная группа 1770 Н/мм2, диаметром 5 мм | 10 м | 0.00225 | 10602 | 24
|  | Итого материальные ресурсы | теңге |  |  | 2664945
|  | Всего по ведомости: | теңге |  |  | 2664945