## ремонт базы Д-88
Согласовано |  |  |  |  | Утверждаю
Директор |  |  |  |  | Заместитель Директора
АОФ ТОО "КАЖсервис" |  |  |  |  | АОФ АО "НК "КазАвтоЖол"
А.Қыдыров_________________________ |  |  |  |  | ___________________________Ш.Мұратбекұлы
Дефектный АКТ №____
Наименование организации: Акмолинский областной филиал ТОО "КАЖсервис"
Объект: Работы по текущему ремонту производственной базы ДЭУ-88 по адресу: Акмолинская область, Бурабайский район
Комиссия в составе:
Начальника ОЭиБД АОФ АО "НК "ҚазАвтоЖол" Зайкул А.
Главного специалиста ОЭиБД АОФ АО "НК "ҚазАвтоЖол" Аринова Д.
Главного инженера АОФ ТОО «КАЖсервис» Умирзаков Н.
Начальника отдела ЭАД АОФ ТОО «КАЖсервис» Асилбеков А.
Начальник ДЭУ-88 АОФ ТОО «КАЖсервис» Бекмагамбетов Д.
и установила факт наличия следующих дефектов (повреждений, неисправностей и т.п.)
№ | Перечень дефектов с указанием участка (объекта) | Намечаемые виды ремонтных работ | Объемы работ
|  |  | Ед. изм. | Кол-во | Примечание
1 | 2 | 3 | 4 | 5 | 6
1. | Административное здание
1.1 | Выцветание и отслоение краски на кровле, очаги вокруг саморезов, коррозия | Разборка поврежденного существующего рулонного кровельного покрытия | м2 кровли | 300
|  | Устройство нового рулонного наплавляемого кровельного покрытия в 2 слоя с огрунтовкой основания праймером битумным | м2 кровли | 300 | Рубероид наплавляемый ГОСТ 10923-93 марки РК-420-1,0, Рубероид наплавляемый ГОСТ 10923-93 марки РК-500-2,0, Праймер битумный ГОСТ 30693-2000 эмульсионный
2. | Стояночный бокс
2.1. | Выцветание и отслоение краски на кровле, очаги вокруг саморезов, коррозия | Разборка кровли из многослойных панелей | м2 | 300
|  | Устройство покрытия кровли из многослойных панелей | м2 | 300 | Панели металлические трехслойные кровельные с утеплителем из минераловатных плит толщиной 200мм, лента герметизирующая самоклеящаяся Герлен-Д, ширина 100мм
2.2 | Разрушение и отслоение сэндвич панели | Демонтаж конструкции стен из отдельных многослойных панелей | м2 | 315
|  | Монтаж конструкции стен из отдельных многослойных панелей | м2 | 315 | Панели металлические трехслойные стеновые с утеплителем из минераловатных плит с открытым креплением толщиной 100 мм, герметик силиконовый
2.3 | Износ, коррозия и протечки регистров отопления | Радиатор весом до 80 кг. Демонтаж | шт | 18
|  | Установка регистра из трубы стальной электросварной, диаметр нитки 89 мм | м труб нитки | 270 | регистры отопительные из стальных электросварных труб, диаметр нитки 89мм, толщина стенки трубы 3мм
3. | РММ (Ремонтно-механическая мастерская)
3.1 | Износ металлических ворот, дефекты облицовки и утеплителя, не функционируют либо отсутствуют двигатели для автоматического откр/закр ворот | Срезка стальных воротных петель методом резки | м | 0.8 | Резка петель машиной шлифовальной угловой, 4 петли длиной реза 0,8м
|  | Монтаж автоматических металлических ролл-ворот | м2 (шт) | 30,24 (2) | Ворота секционные автоматические, утепленные, площадь ворот 12,1–18 м², размер проёма: высота 3600мм, ширина 4200 мм
|  | Обрамление проемов наружных стен из металлосайдинга, монтаж доборных элементов с лесов вентилируемого фасада | м | 11.4 | размер проёма 3600×4200 мм, Профили алюминиевые холодногнутые для ограждающих строительных конструкций СА16-122-0.6П, Откосная планка шириной 250 мм из оцинкованной стали с полимерным покрытием, Планка угловая равнополочная из оцинкованного листа t-0,5 мм с полимерным покрытием, шириной полки 50 мм
4. | Котельная
4.1 | Износ, коррозия трубопровода отопления | Механизированная выемка грунта под отопление - разработка грунта в траншее в отвал экскаватором "Обратная лопата", вместимость ковша 0,65 м³, группа грунта 2 | м3 | 360 | глубина 1,5м, ширина 0,6м, длина 400 м
|  | Разборка трубопровода из водогазопроводных труб диаметром до 100мм | м | 400
|  | Прокладка трубопровода отопления из трубы стальной бесшовной, диаметр 89мм | м | 400 | Труба стальная бесшовная горячедеформированная из стали марки 15, 20 диаметром 89 мм размерами 89х3,5 мм
|  | устройство теплоизоляций для труб | м2/м3 | 111,8/5,59 | Плита теплоизоляционная из минеральной ваты ГОСТ 10499-95 на основе стекловолокна плотностью до 15 кг/м3 | 12
4.2 | Дизельный отопительный котел поломка датчика пламени, проблемы с электродами розжига | BT100LR Жидкотопливная (дизельная) двухступенчатая горелка. Мощность 533-1186 кВт. Производитель BAITE, Китай | шт | 1 | по прайс-листу
5. | Территория пром.базы
5.1 | сбои электроники и проблемы с питанием, проблемы с балансировкой, поломка редуктора, разрушение крепежа | Демонтаж шлагбаума автоматического | шлагбаум | 1
|  | Шлагбаум автоматический (полуавтоматический) с опорой стрелы. Монтаж без устройства фундамента. Шлагбаум автоматический подъемный с алюминиевой стрелой длиной 6 м, в комплекте: стойкa со встроенным блоком управления, стрела, опора стрелы, пульт управления, фотоэлементы, анкерные болты | шлагбаум | 1 | длина стрелы 6 м
5.2 | Износ защитное сооружение водопроводного колодца | Замена люков водопроводных колодцев | шт | 10 | Люк чугунный тип-С с запорным устройством
5.3 | Разрушение и выкрашивание грунта в месте сопряжения покрытия бордюрным элементом, образование локального углубления и размыва обочины. | замена бордюрного камня на бетонном основании | шт/м | 600/480 | размер бордюра длина 0,8 м, камень бортовой тротуарный с сечением сторон 200*80см
| Начальник ОЭ и БД АОФ АО "НК "КазАвтоЖол" |  |  | __________________ | А. Зайкул
| Главный специалист ОЭ и БД АОФ АО "НК "КазАвтоЖол" |  |  | __________________ | Д. Аринов
| Главный инженер АОФ ТОО "КАЖсервис" |  |  | __________________ | Н. Умирзаков
| Начальник ДЭУ-88 АОФ ТОО "КАЖсервис" |  |  | __________________ | Д. Бекмагамбетов
| Начальник ОЭАД АОФ ТОО "КАЖсервис" |  |  | __________________ | А. Асилбеков