## Page 1
SANA 2026.1 от 05.01.2026 г.
Наименование стройки:Текущий ремонт помещений КГУ "Кабинет психолого-педагогической коррекции района Улкен Нарын" УО ВКО |  |  | Заказ 263
Наименование объекта:Текущий ремонт помещений КГУ "Кабинет психолого-педагогической коррекции района Улкен Нарын" УО ВКО
Дефектный акт
№ п/п | Наименование работ и затрат | Единица измерения | Количество
1 | 2 | 3 | 4
Раздел 1 Раздел без наименования
1.1 Подраздел без наименования
1 | Коробки дверные в каменных стенах. Демонтаж с отбивкой штукатурки в откосах | шт. | 1
2 | Полотна дверные. Снятие | м2 | 1,89
3 | Наличники. Снятие | м | 10,2
4 | Наличники. Установка и крепление | м коробок | 10,2
5 | Проемы дверные площадью до 3 м2 во внутренних стенах и перегородках. Установка блоков на распорных дюбелях | м2 | 1,89
6 | Плинтусы деревянные и из пластмассовых материалов. Разборка | м | 61
7 | Полы из линолеума и релина. Разборка покрытия | м2 | 86,3
8 | Полы из керамических плиток. Разборка покрытия | м2 | 25,5
9 | Полы дощатые. Разборка покрытия | м2 | 17
10 | Полы. Разборка оснований покрытия: лаг из досок и брусков | м2 | 17
11 | Укладка лаг по кирпичным подкладкам | м2 | 17
12 | Устройство покрытий дощатых, толщина 36 мм | м2 | 17
13 | Полы. Устройство оснований под покрытие из древесностружечных плитв один слой. Площадь до 20 м2 | м2 | 86,3
14 | Устройство теплоизоляционного слоя для систем обогрева полов из рулонных материалов с отражающим эффектом | м2 | 86,3
15 | Покрытия из линолеума. Устройство на клее | м2 покрытия | 86,3
16 | Устройство покрытий из плиток керамических для полов многоцветных или одноцветных на цементном растворе | м2 | 25,5
17 | Устройство плинтуса поливинилхлоридного на самонарезающих винтах | м | 61
18 | Облицовка стен из плит керамических глазурованных. Разборка | м2 облицовки | 20
19 | Облицовка поверхности плитками на клее из сухих смесей по готовому основанию | м2 | 22