## Дефектовка
ДЕФЕКТНЫЙ АКТ / ДЕФЕКТОВКА
Объект: ТОО «Қазақ Газеттері» — ремонтно-строительные работы офисного помещения
Основание: коммерческое предложение ТОО «Gaz Montazh Stroy» от 08.09.2026 г.
№ | Выявленный дефект / необходимость работ | Ед. изм. | Объем | Состав работ по устранению | Примечание
1 | Изношенное/подлежащее замене покрытие стен: требуется демонтаж существующих обоев. | м² | 300 | Снять обои, очистить основание, подготовить помещение к дальнейшей отделке. | Объем принять согласно смете
2 | Изношенное напольное покрытие и плинтусы: требуется демонтаж линолеума и существующих плинтусов. | м² | 365 | Демонтировать линолеум и плинтусы, собрать и подготовить отходы к вывозу. | Объем принять согласно смете
3 | Существующие светильники подлежат демонтажу перед выполнением электромонтажных работ. | шт | 34 | Отключить линии, демонтировать существующие светильники, подготовить места к монтажу. | Объем принять согласно смете
4 | Стены требуют подготовки под последующую окраску: очистка, выравнивание/шпатлевание и грунтование по состоянию основания. | м² | 845 | Очистить стены, локально выровнять, выполнить шпатлевание и грунтование под покраску. | Объем принять согласно смете
5 | Потолок требует обновления отделочного слоя: подготовка и побелка до 2 слоев. | м² | 845 | Подготовить поверхность потолка и нанести побелку в 2 слоя. | Объем принять согласно смете
6 | После подготовки основания требуется устройство нового линолеума. | м² | 365 | Подготовить основание и уложить линолеум с подрезкой и стыковкой. | Объем принять согласно смете
7 | Требуется установка нового плинтуса по периметру помещений. | п.м | 245 | Установить плинтус с необходимой подрезкой и креплением. | Объем принять согласно смете
8 | Требуется установка/замена дверных блоков. | шт | 25 | Установить дверные блоки, выполнить регулировку и крепление. | Объем принять согласно смете
9 | Требуется установка новых светильников после выполнения электромонтажных работ. | шт | 34 | Установить светильники, подключить и проверить работоспособность. | Объем принять согласно смете
10 | Сантехническая арматура требует замены: смесители, арматура сливного бачка и элементы унитаза. | шт | 10 | Демонтировать изношенную арматуру и установить новую, проверить герметичность. | Объем принять согласно смете
11 | Требуется демонтаж существующего потолка и вентиляционной системы на указанной площади. | м² | 78 | Демонтировать существующий потолок и вентиляционные элементы, вынести/складировать отходы. | Объем принять согласно смете
12 | Требуется выполнение комплекса электромонтажных работ по объекту. | услуга | 1 | Выполнить предусмотренные проектом/ведомостью электромонтажные работы и проверку линий. | Объем принять согласно смете
13 | Требуется устройство покрытия из керамогранита 600×600 мм. | м² | 215 | Подготовить основание, выполнить раскладку, укладку и затирку швов керамогранита. | Объем принять согласно смете
14 | После завершения ремонтных работ требуется влажная уборка помещений. | услуга | 1 | Выполнить финальную влажную уборку после окончания ремонтных работ. | Объем принять согласно смете
15 | Требуется сбор, погрузка и вывоз строительного мусора. | услуга | 3 | Собрать, погрузить и вывезти строительный мусор с объекта. | Объем принять согласно смете
Примечания к дефектовке:
1. Объемы работ приняты согласно представленному коммерческому предложению.
2. Точные объемы скрытых работ, электрики, вентиляции и сантехнических подключений уточняются после обследования объекта.
3. Работы, требующие проектных решений или привязки к существующим сетям, выполняются после согласования с Заказчиком.
4. Дефектный акт может использоваться как основание для составления локальной сметы/КП и согласования объемов.

## Смета-основание
№ | Наименование работ | Ед. изм. | Объем | Материал, тг/ед. | Материалы, тг | Работа, тг/ед. | Работа, тг | Итого, тг
1 | Демонтаж обоев | м² | 300 |  | 0 | 1600 | 480000 | 480000
2 | Демонтаж линолеума и плинтусов | м² | 365 |  | 0 | 1400 | 511000 | 511000
3 | Демонтаж светильников | шт | 34 |  | 0 | 3000 | 102000 | 102000
4 | Подготовка стен под покраску | м² | 845 | 1850 | 1563250 | 2300 | 1943500 | 3506750
5 | Побелка потолка до 2-х слоев | м² | 845 | 1800 | 1521000 | 1400 | 1183000 | 2704000
6 | Настил линолеума | м² | 365 | 3500 | 1277500 | 3200 | 1168000 | 2445500
7 | Установка плинтуса | п.м | 245 | 9500 | 2327500 | 1700 | 416500 | 2744000
8 | Установка дверей | шт | 25 | 85000 | 2125000 | 40000 | 1000000 | 3125000
9 | Установка светильников | шт | 34 | 9200 | 312800 | 4500 | 153000 | 465800
10 | Замена смесителя и арматуры сливного бачка и унитаза | шт | 10 | 4500 | 45000 | 6000 | 60000 | 105000
11 | Демонтаж потолка, демонтаж вентиляционной системы | м² | 78 | 3800 | 296400 | 4500 | 351000 | 647400
12 | Электромонтажные работы | услуга | 1 | 250000 | 250000 | 125000 | 125000 | 375000
13 | Укладка керамогранита 600×600 мм | м² | 215 | 17500 | 3762500 | 11200 | 2408000 | 6170500
14 | Влажная уборка после ремонта | услуга | 1 |  |  | 110000 | 110000 | 110000
15 | Вывоз строительного мусора | услуга | 3 |  |  | 60000 | 180000 | 180000