## ..._ВР
Работы по текущему ремонту местных теплопроводных/отопительных сетей общежитии КГКП "Костанайский колледж сферы обслуживания" Управления образования акимата Костанайской области
(наименование стройки)
ВЕДОМОСТЬ ОБЪЁМОВ РАБОТ
(приложение к локальному сметному расчету)
№
на | Работы по текущему ремонту
(наименование работ и затрат, наименование объекта)
Основание:
№ п/п | № в ЛСР | Наименование работ | Единица измерения | Количество
1 | 2 | 3 | 4 | 5
Раздел: 1. Установка радиаторов на лестничных клетках
1 | 1 | Установка радиатора чугунного/повторного применения -56секций | кВт | 8,4
| 1. 1 | Затраты труда рабочих (средний разряд работы 3,4). Работы по устройству внутренних и наружных инженерных систем | чел.-ч | 6,255
| 1. 2 | Затраты труда машинистов | чел.-ч | 0,55577
| 1. 3 | Подъемники мачтовые высотой подъема 50 м | маш.-ч | 0,236615
| 1. 4 | Краны на автомобильном ходу максимальной грузоподъёмностью 10 т | маш.-ч | 0,01284
| 1. 5 | Автомобили бортовые грузоподъёмностью до 5 т | маш.-ч | 0,306315
| 1. 6 | Перфоратор электрический | маш.-ч | 0,019259
| 1. 7 | Кронштейн штыревой для крепления радиаторов | шт. | 13,02
| 2 | Пробки радиаторные чугунные диам.20мм проходные,глухие PN 20/ | шт. | 32
| 3 | Резьба стальная на условное давление РN 1,6 ГОСТ 3262-75 диаметром 20 мм | шт. | 32
| 4 | Контргайка с цилиндрической резьбой без покрытия ГОСТ 8965-75 (ГОСТ 8968-75) диаметром 20 мм | шт. | 32
5 | 5 | Установка крана воздушного | шт. | 2
| 5. 1 | Затраты труда рабочих (средний разряд работы 4,4). Работы по устройству внутренних и наружных инженерных систем | чел.-ч | 0,2544
| 5. 2 | Олифа "Оксоль" ГОСТ 32389-2013 | кг | 0,02
| 5. 3 | Краны для спуска воздуха СТД 7073В латунные ГОСТ 21345-2005 | шт. | 2
| 5. 4 | Краска масляная МА-15 ГОСТ 10503-71 | кг | 0,04
| 5. 5 | Очес льняной | кг | 0,02
Раздел: 2. Устройство пола в тепловом пункте
6 | 6 | Устройство стяжек цементных, толщиной 20 мм | м2 стяжки | 17,85
| 6. 1 | Затраты труда рабочих (средний разряд работы 2,2). Работы отделочные и изоляционные | чел.-ч | 6,736
| 6. 2 | Затраты труда машинистов | чел.-ч | 0,240297
| 6. 3 | Подъемники мачтовые высотой подъема 50 м | маш.-ч | 0,240297
| 6. 4 | Вибратор поверхностный | маш.-ч | 1,716
| 6. 5 | Раствор кладочный цементный ГОСТ 28013-2023 марки М150 | м3 | 0,36414
| 6. 6 | Вода техническая | м3 | 0,62475
7 | 7 | Устройство стяжек цементных, толщиной 20 мм. добавлять на каждые 5 мм изменения толщины стяжки к норме 1111-0103-0101 | м2 стяжки | 17,85
| 7. 1 | Затраты труда рабочих (средний разряд работы 2,2). Работы отделочные и изоляционные | чел.-ч | 0,499514
| 7. 2 | Затраты труда машинистов | чел.-ч | 0,238405
| 7. 3 | Подъемники мачтовые высотой подъема 50 м | маш.-ч | 0,238405
| 7. 4 | Вибратор поверхностный | маш.-ч | 2,634
| 7. 5 | Раствор кладочный цементный ГОСТ 28013-2023 марки М150 | м3 | 0,54621
8 | 8 | Устройство покрытия полов из плит керамогранитных на клее из сухих смесей | м2 покрытия | 17,85
| 8. 1 | Затраты труда рабочих (средний разряд работы 3,3). Работы отделочные и изоляционные | чел.-ч | 16,999
| 8. 2 | Затраты труда машинистов | чел.-ч | 0,843877
| 8. 3 | Подъемники мачтовые высотой подъема 50 м | маш.-ч | 0,094605
| 8. 4 | Электроплиткорез | маш.-ч | 0,541141
| 8. 5 | Краны на автомобильном ходу максимальной грузоподъёмностью 10 т | маш.-ч | 0,049195
| 8. 6 | Автомобили бортовые грузоподъёмностью до 5 т | маш.-ч | 0,700077
| 8. 7 | Пылесосы промышленные | маш.-ч | 0,166505
| 8. 8 | Смесители проточные передвижные для сухих смесей, 25-80 л/мин | маш.-ч | 0,469241
| 8. 9 | Вода техническая | м3 | 0,034272
| 8.10 | Смесь сухая клеевая СТ РК 1168-2006 усиленная для плитки | кг | 136,553
| 8.11 | Смесь сухая для затирки швов плиток СТ РК 1168-2006 серая | кг | 13,387
| 8.12 | Грунтовка водно-дисперсионная акриловая глубокого проникновения для внутренних и наружных работ СТ РК ГОСТ Р 52020-2007 | кг | 1,785
| 8.13 | Ветошь СТ РК 1160-2002 | кг | 0,357
| 9 | Плитка керамогранитная матовая размерами 600х600х9мм | м2 | 18,207
10 | 10 | Устройство плинтусов керамогранитных | м | 11,8
| 10. 1 | Затраты труда рабочих (средний разряд работы 3,4). Работы отделочные и изоляционные | чел.-ч | 2,877
| 10. 2 | Затраты труда машинистов | чел.-ч | 0,041402
| 10. 3 | Дрели электрические | маш.-ч | 0,026267
| 10. 4 | Подъемники мачтовые высотой подъема 50 м | маш.-ч | 0,004253
| 10. 5 | Электроплиткорез | маш.-ч | 0,12508
| 10. 6 | Краны на автомобильном ходу максимальной грузоподъёмностью 10 т | маш.-ч | 0,003752
| 10. 7 | Автомобили бортовые грузоподъёмностью до 5 т | маш.-ч | 0,033396
| 10. 8 | Вода техническая | м3 | 0,001888
| 10. 9 | Смесь сухая клеевая СТ РК 1168-2006 усиленная для плитки | кг | 7,552
| 10.10 | Смесь сухая для затирки швов плиток СТ РК 1168-2006 серая | кг | 0,708
| 10.11 | Плинтус керамогранитный СТ РК 1954-2017 матовый размерами 72 мм х 600 мм | м | 11,918
Раздел: 3. Отделочные работы в тепловом пункте
11 | 11 | Фасады простые. Очистка вручную от краски известковой с земли и лесов/стен | м2 | 107
| 11. 1 | Затраты труда рабочих (средний разряд работы 2). Работы по ремонту зданий и сооружений | чел.-ч | 20,76
12 | 12 | Фасады простые. Очистка вручную от краски известковой с земли и лесов/потолка | м2 | 17,85
| 12. 1 | Затраты труда рабочих (средний разряд работы 2). Работы по ремонту зданий и сооружений | чел.-ч | 3,463
13 | 13 | Разборка заполнения проема дверного или воротного деревянного | м2 | 2,1
| 13. 1 | Затраты труда рабочих (средний разряд работы 2,4). Специальные работы в грунтах, работы по устройству конструкций башенного и мачтового типа, промышленных печей и труб | чел.-ч | 2,144
| 13. 2 | Затраты труда машинистов | чел.-ч | 0,182045
| 13. 3 | Подъемники мачтовые высотой подъема 50 м | маш.-ч | 0,182045
14 | 14 | Штукатурка стен внутри здания. Выравнивание сплошное (однослойная штукатурка) сухой растворной смесью толщиной до 10 мм для последующей окраски или оклейки обоями | м2 | 102,2
| 14. 1 | Затраты труда рабочих (средний разряд работы 4,1). Работы по ремонту зданий и сооружений | чел.-ч | 82,212
| 14. 2 | Затраты труда машинистов | чел.-ч | 2,117
| 14. 3 | Подъемники мачтовые высотой подъема 50 м | маш.-ч | 0,512431
| 14. 4 | Растворосмесители передвижные, до 250 л | маш.-ч | 1,604
| 14. 5 | Вода техническая | м3 | 0,64386
| 14. 6 | Грунтовка водно-дисперсионная акриловая глубокого проникновения для внутренних и наружных работ СТ РК ГОСТ Р 52020-2007 | кг | 10,22
| 14. 7 | Смесь сухая - гипсовая штукатурка СТ РК 1168-2006 | кг | 981,12
15 | 15 | Штукатурка оконных и дверных откосов плоских внутри здания. Выравнивание сплошное (однослойная штукатурка) сухой растворной смесью толщиной до 10 мм для последующей окраски или оклейки обоями | м2 | 4,8
| 15. 1 | Затраты труда рабочих (средний разряд работы 4,5). Работы по ремонту зданий и сооружений | чел.-ч | 6,835
| 15. 2 | Затраты труда машинистов | чел.-ч | 0,157483
| 15. 3 | Подъемники мачтовые высотой подъема 50 м | маш.-ч | 0,024067
| 15. 4 | Растворосмесители передвижные, до 250 л | маш.-ч | 0,133416
| 15. 5 | Вода техническая | м3 | 0,05376
| 15. 6 | Грунтовка водно-дисперсионная акриловая глубокого проникновения для внутренних и наружных работ СТ РК ГОСТ Р 52020-2007 | кг | 0,864
| 15. 7 | Смесь сухая - гипсовая штукатурка СТ РК 1168-2006 | кг | 81,6
16 | 16 | Штукатурка потолков внутри здания. Выравнивание сплошное (однослойная штукатурка) сухой растворной смесью толщиной до 10 мм для последующей окраски или оклейки обоями | м2 | 17,85
| 16. 1 | Затраты труда рабочих (средний разряд работы 4,4). Работы по ремонту зданий и сооружений | чел.-ч | 17,464
| 16. 2 | Затраты труда машинистов | чел.-ч | 0,416369
| 16. 3 | Подъемники мачтовые высотой подъема 50 м | маш.-ч | 0,0895
| 16. 4 | Растворосмесители передвижные, до 250 л | маш.-ч | 0,326869
| 16. 5 | Вода техническая | м3 | 0,13209
| 16. 6 | Грунтовка водно-дисперсионная акриловая глубокого проникновения для внутренних и наружных работ СТ РК ГОСТ Р 52020-2007 | кг | 1,964
| 16. 7 | Смесь сухая - гипсовая штукатурка СТ РК 1168-2006 | кг | 199,92
17 | 17 | Улучшенная покраска водоэмульсионными составами по штукатурке и сборнной конструкции стены/стены и откосы | м2 окрашиваемой поверхности | 107
| 17. 1 | Затраты труда рабочих (средний разряд работы 3,4). Работы отделочные и изоляционные | чел.-ч | 44,234
| 17. 2 | Затраты труда машинистов | чел.-ч | 0,192814
| 17. 3 | Подъемники мачтовые высотой подъема 50 м | маш.-ч | 0,022684
| 17. 4 | Автомобили бортовые грузоподъёмностью до 5 т | маш.-ч | 0,17013
| 17. 5 | Краска водоэмульсионная СТ РК ГОСТ Р 52020-2007 | т | 0,06741
| 17. 6 | Шпатлевка клеевая ГОСТ 10277-90 | кг | 54,57
| 17. 7 | Ветошь СТ РК 1160-2002 | кг | 0,3317
| 17. 8 | Бумага шлифовальная двухслойная с зернистостью 40/25 ГОСТ 13344-79 | м2 | 0,8988
18 | 18 | Улучшенная покраска водоэмульсионными составами по штукатурке и сборнной конструкции потолка | м2 окрашиваемой поверхности | 17,85
| 18. 1 | Затраты труда рабочих (средний разряд работы 3,4). Работы отделочные и изоляционные | чел.-ч | 9,271
| 18. 2 | Затраты труда машинистов | чел.-ч | 0,034058
| 18. 3 | Подъемники мачтовые высотой подъема 50 м | маш.-ч | 0,003784
| 18. 4 | Автомобили бортовые грузоподъёмностью до 5 т | маш.-ч | 0,030274
| 18. 5 | Краска водоэмульсионная СТ РК ГОСТ Р 52020-2007 | т | 0,012316
| 18. 6 | Шпатлевка клеевая ГОСТ 10277-90 | кг | 9,818
| 18. 7 | Ветошь СТ РК 1160-2002 | кг | 0,055335
| 18. 8 | Бумага шлифовальная двухслойная с зернистостью 40/25 ГОСТ 13344-79 | м2 | 0,14994
19 | 19 | Установка блока дверного стального однопольного в кирпичных стенах | м2 | 2,1
| 19. 1 | Затраты труда рабочих (средний разряд работы 3,2). Работы по устройству несущих и ограждающих конструкций | чел.-ч | 4,732
| 19. 2 | Затраты труда машинистов | чел.-ч | 0,032458
| 19. 3 | Дрели электрические | маш.-ч | 0,245784
| 19. 4 | Машины шлифовальные угловые | маш.-ч | 0,01717
| 19. 5 | Подъемники мачтовые высотой подъема 50 м | маш.-ч | 0,010584
| 19. 6 | Краны на автомобильном ходу максимальной грузоподъёмностью 10 т | маш.-ч | 0,010819
| 19. 7 | Автомобили бортовые грузоподъёмностью до 5 т | маш.-ч | 0,011054
| 19. 8 | Перфоратор электрический | маш.-ч | 0,133594
| 19. 9 | Брусок обрезной хвойных пород длиной от 2 м до 3,75 м, шириной от 75 мм до 150 мм, толщиной от 40 мм до 75 мм ГОСТ 8486-86 сорт 3 | м3 | 0,000903
| 19.10 | Болт анкерный ГОСТ ISO 8992-2015 оцинкованный | кг | 0,88347
| 19.11 | Герметик ГОСТ 25621-2023 полиуретановый однокомпонентный 750 мл(монтажная пена) | шт. | 0,504
| 20 | Блок дверной стальной с замкнутой коробкой ГОСТ 31173-2016 однопольный | м2 | 2,1