## смета
[5 empty] | НДЦС РК 8.01-08-2022 | Форма 4*
Наименование стройки
Наименование объекта
Локальная смета №
(Локальный сметный расчет)
на
(наименование работ и затрат)
Основание:
|  |  | Сметная стоимость |  | 5365.768 | тыс. тенге
|  |  | Средства на оплату труда |  | 1515.3 | тыс. тенге
|  |  | Нормативная трудоемкость |  | 0.245 | тыс. чел.-ч
Составлен(а) в текущих ценах на 01.05.2026 г.
Номер по порядку | Обоснование | Наименование работ и затрат | Единица измерения | Количество | Стоимость единицы измерения, тенге | Общая стоимость, тенге
1 | 2 | 3 | 4 | 5 | 6 | 7
|  | ВСЕГО по смете: |  |  |  | 5365768
из них:
|  | затраты на труд рабочих | тенге |  |  | 1508232
|  | в том числе оплата труда рабочих | тенге |  |  | 782350
|  | машины и механизмы | тенге |  |  | 31856
|  | в том числе оплата труда машинистов | тенге |  |  | 7068
|  | материалы, изделия и конструкции | тенге |  |  | 3705680
|  | нормативная трудоемкость | чел.-ч | 245
1 | 1203-0101-0201 ЭСН РК 8.05-01-2022 | Стены из кирпича простые. Разборка каменной кладки | м³ кладки | 0.4 | 119662 | 47865
Кзтр и Кэм=1,09
из них:
1.1 |  | затраты на труд рабочих |  |  | 102682 | 41073
|  | в том числе оплата труда рабочих |  |  | 52788 | 21115
1.1.1 | 009-0118 | Затраты труда рабочих (средний разряд работы 1,8). Работы по ремонту зданий и сооружений | чел.-ч | 9.2611 | 4435 | 41073
1.2 |  | машины и механизмы |  |  | 16980 | 6792
|  | в том числе оплата труда машинистов |  |  | 5860 | 2344
1.2.1 | 315-102-0101 | Компрессоры передвижные с двигателем внутреннего сгорания давлением до 686 кПа (7 атм), производительность 2,2 м³/мин | маш.-ч | 0.5995 | 9462 | 5672
|  | в т.ч. затраты труда машинистов, экипаж 1 | чел.-ч | 0.5995 | 3353 | 2010
1.2.2 | 314-102-0101 | Краны на автомобильном ходу максимальной грузоподъёмностью 10 т | маш.-ч | 0.06976 | 14570 | 1016
|  | в т.ч. затраты труда машинистов, экипаж 1 | чел.-ч | 0.06976 | 4788 | 334
1.2.3 | 343-401-0201 | Молотки отбойные пневматические при работе от передвижных компрессорных станций | маш.-ч | 1.199 | 86 | 103
1.3 |  | материалы, изделия и конструкции
1.3.1 | 261-107-0831 | Мусор строительный | т | 0.8244
2 | 1206-0101-0101 ЭСН РК 8.05-01-2022 | Коробки оконные в каменных стенах. Демонтаж с отбивкой штукатурки в откосах | шт. | 2.6 | 7233 | 18805
Кзтр и Кэм=1,09
из них:
2.1 |  | затраты на труд рабочих |  |  | 7024 | 18262
|  | в том числе оплата труда рабочих |  |  | 3612 | 9391
2.1.1 | 009-0125 | Затраты труда рабочих (средний разряд работы 2,5). Работы по ремонту зданий и сооружений | чел.-ч | 3.6482 | 5006 | 18263
2.2 |  | машины и механизмы |  |  | 209 | 543
|  | в том числе оплата труда машинистов |  |  | 74 | 192
2.2.1 | 314-504-0501 | Подъемники мачтовые высотой подъема 50 м | маш.-ч | 0.019838 | 7029 | 139
|  | в т.ч. затраты труда машинистов, экипаж 1 | чел.-ч | 0.019838 | 2806 | 56
2.2.2 | 315-102-0102 | Компрессоры передвижные с двигателем внутреннего сгорания давлением до 686 кПа (7 атм), производительность 5 м³/мин | маш.-ч | 0.041093 | 9610 | 395
|  | в т.ч. затраты труда машинистов, экипаж 1 | чел.-ч | 0.041093 | 3353 | 138
2.2.3 | 343-401-0201 | Молотки отбойные пневматические при работе от передвижных компрессорных станций | маш.-ч | 0.081903 | 86 | 7
2.3 |  | материалы, изделия и конструкции
2.3.1 | 261-107-0831 | Мусор строительный | т | 0.27716
3 | 1110-0301-0101 ЭСН РК 8.04-01-2024 Изм. и доп. вып. 45 | Устройство конструкций из алюминевых профилей оконных блоков площадью до 2 м² глухих | м² | 1.3 | 7381 | 9595
Кзтр и Кэм=1,12
из них:
3.1 |  | затраты на труд рабочих |  |  | 5697 | 7406
|  | в том числе оплата труда рабочих |  |  | 2954 | 3840
3.1.1 | 002-0131 | Затраты труда рабочих (средний разряд работы 3,1). Работы по устройству несущих и ограждающих конструкций | чел.-ч | 1.3423 | 5518 | 7407
3.2 |  | машины и механизмы |  |  | 143 | 186
|  | в том числе оплата труда машинистов |  |  | 50 | 65
3.2.1 | 314-504-0501 | Подъемники мачтовые высотой подъема 50 м | маш.-ч | 0.01689 | 7029 | 119
|  | в т.ч. затраты труда машинистов, экипаж 1 | чел.-ч | 0.01689 | 2806 | 47
3.2.2 | 343-302-0301 | Шуруповерты строительно-монтажные | маш.-ч | 0.39035 | 25 | 10
3.2.3 | 331-101-0101 | Автомобили бортовые грузоподъёмностью до 5 т | маш.-ч | 0.0055328 | 9462 | 52
|  | в т.ч. затраты труда машинистов, экипаж 1 | чел.-ч | 0.0055328 | 3353 | 19
3.2.4 | 343-302-0101 | Перфоратор электрический | маш.-ч | 0.22015 | 23 | 5
3.3 |  | материалы, изделия и конструкции |  |  | 1541 | 2003
3.3.1 | 261-104-0120 | Блоки оконные | м² | 1.3
3.3.2 | 223-503-0503 | Лента ПСУЛ | м | 4.8079 | 259 | 1245
3.3.3 | 223-503-0504 | Лента бутиловая | м | 4.8079 | 89 | 428
3.3.4 | 235-202-0118 | Герметик ГОСТ 25621-2023 полиуретановый однокомпонентный 750 мл(монтажная пена) | шт. | 0.10322 | 3196 | 330
4 | 1110-0302-0402 ЭСН РК 8.04-01-2024 | Устройство дверных блоков внутренних однопольных из алюминиевых профилей в перегородки, площадь до 2 м² | м² | 4.41 | 4399 | 19399
Кзтр и Кэм=1,12
из них:
4.1 |  | затраты на труд рабочих |  |  | 4320 | 19051
|  | в том числе оплата труда рабочих |  |  | 2240 | 9878
4.1.1 | 002-0129 | Затраты труда рабочих (средний разряд работы 2,9). Работы по устройству несущих и ограждающих конструкций | чел.-ч | 3.5864 | 5312 | 19051
4.2 |  | машины и механизмы |  |  | 79 | 348
|  | в том числе оплата труда машинистов |  |  | 22 | 97
4.2.1 | 343-302-0201 | Дрели электрические | маш.-ч | 0.28598 | 19 | 5
4.2.2 | 314-101-0104 | Краны башенные максимальной грузоподъёмностью 10 т, высота подъема до 75 м, максимальный вылет стрелы до 65 м | маш.-ч | 0.0088906 | 15110 | 134
|  | в т.ч. затраты труда машинистов, экипаж 1 | чел.-ч | 0.0088906 | 3353 | 30
4.2.3 | 343-302-0301 | Шуруповерты строительно-монтажные | маш.-ч | 0.30821 | 25 | 8
4.2.4 | 314-102-0101 | Краны на автомобильном ходу максимальной грузоподъёмностью 10 т | маш.-ч | 0.0083966 | 14570 | 122
|  | в т.ч. затраты труда машинистов, экипаж 1 | чел.-ч | 0.0083966 | 4788 | 40
4.2.5 | 331-101-0101 | Автомобили бортовые грузоподъёмностью до 5 т | маш.-ч | 0.0083966 | 9462 | 79
|  | в т.ч. затраты труда машинистов, экипаж 1 | чел.-ч | 0.0083966 | 3353 | 28
4.3 |  | материалы, изделия и конструкции
4.3.1 | 223-301-0200 | Дверь из алюминиевых профилей для конструкций витражей | м² | 4.41
5 | 223-301-0202 ССЦ РК 8.04-08-2025 | Дверь из алюминиевых профилей для конструкций витражей внутренняя толщиной от 45 мм до 48 мм стандартного цвета, глухим заполнением нижней части, с заполнением верхней части однокамерным стеклопакетом из закаленного стекла | м² | 2.52 | 124299 | 313233
6 | 223-205-0112 ССЦ РК 8.04-08-2025 | Блок дверной внутренний из алюминиевых профилей толщиной от 45 мм до 48 мм стандартного цвета, глухим заполнением нижней части, с заполнением верхней части одинарным стеклом ГОСТ 23747-2015 двупольный, ДМА С 24-15 | м² | 1.89 | 87977 | 166277
7 | 223-103-0307 ССЦ РК 8.04-08-2025 | Блок оконный из алюминиевых профилей с анодированным покрытием толщиной от 55 мм до 62 мм одинарной конструкции ГОСТ 21519-2022 двухстворчатый с однокамерным стеклопакетом, не открывающийся: глухой | м² | 2.1 | 89668 | 188303
8 | 1115-0201-0313 ЭСН РК 8.04-01-2024 | Высококачественная штукатурка цементно-известковым раствором откоса плоского, при ширине более 200 мм | м откосов | 10.2 | 3889 | 39667
Кзтр и Кэм=1,06
из них:
8.1 |  | затраты на труд рабочих |  |  | 3626 | 36985
|  | в том числе оплата труда рабочих |  |  | 1898 | 19360
8.1.1 | 003-0140 | Затраты труда рабочих (средний разряд работы 4). Работы отделочные и изоляционные | чел.-ч | 5.7736 | 6406 | 36986
8.2 |  | машины и механизмы |  |  | 2 | 20
8.2.1 | 314-502-0302 | Лебедки электрические тяговым усилием свыше 5,79 до 12,26 кН (1,25 т) | маш.-ч | 0.213 | 118 | 25
8.3 |  | материалы, изделия и конструкции |  |  | 261 | 2662
8.3.1 | 212-402-0107 | Раствор отделочный ГОСТ 28013-2023 тяжелый цементно-известковый 1:1:6 | м³ | 0.10812 | 24595 | 2659
8.3.2 | 217-603-0104 | Вода техническая | м³ | 0.008976 | 54
9 | 1115-0202-0903 ЭСН РК 8.04-01-2024 | Оштукатуривание поверхности откоса оконного или дверного внутри помещения раствором из сухой смеси на гипсовой основе, толщина до 10 мм | м² оштукатуриваемой поверхности | 10.2 | 6166 | 62893
Кзтр и Кэм=1,06
из них:
9.1 |  | затраты на труд рабочих |  |  | 5147 | 52499
|  | в том числе оплата труда рабочих |  |  | 2694 | 27479
9.1.1 | 003-0136 | Затраты труда рабочих (средний разряд работы 3,6). Работы отделочные и изоляционные | чел.-ч | 8.761 | 5992 | 52496
9.2 |  | машины и механизмы |  |  | 60 | 612
|  | в том числе оплата труда машинистов |  |  | 18 | 184
9.2.1 | 314-504-0501 | Подъемники мачтовые высотой подъема 50 м | маш.-ч | 0.021624 | 7029 | 152
|  | в т.ч. затраты труда машинистов, экипаж 1 | чел.-ч | 0.021624 | 2806 | 61
9.2.2 | 314-102-0101 | Краны на автомобильном ходу максимальной грузоподъёмностью 10 т | маш.-ч | 0.015137 | 14570 | 221
|  | в т.ч. затраты труда машинистов, экипаж 1 | чел.-ч | 0.015137 | 4788 | 72
9.2.3 | 331-101-0101 | Автомобили бортовые грузоподъёмностью до 5 т | маш.-ч | 0.015137 | 9462 | 143
|  | в т.ч. затраты труда машинистов, экипаж 1 | чел.-ч | 0.015137 | 3353 | 51
9.2.4 | 313-401-0301 | Смесители проточные передвижные для сухих смесей, 25-80 л/мин | маш.-ч | 0.45735 | 194 | 89
9.3 |  | материалы, изделия и конструкции |  |  | 959 | 9782
9.3.1 | 217-603-0103 | Вода питьевая ГОСТ 2874-82 | м³ | 0.03876 | 358 | 14
9.3.2 | 236-101-0116 | Грунтовка водно-дисперсионная акриловая глубокого проникновения для внутренних и наружных работ СТ РК ГОСТ Р 52020-2007 | кг | 1.1934 | 187 | 223
9.3.3 | 232-503-0103 | Смесь сухая - гипсовая штукатурка СТ РК 1168-2006 | кг | 130.764 | 73 | 9546
10 | 1115-0302-0101 ЭСН РК 8.04-01-2024 | Простая покраска водоэмульсионным составом по штукатурке и сборной конструкции стены | м² окрашиваемой поверхности | 2.1 | 987 | 2073
Кзтр и Кэм=1,06
из них:
10.1 |  | затраты на труд рабочих |  |  | 845 | 1775
|  | в том числе оплата труда рабочих |  |  | 443 | 930
10.1.1 | 003-0134 | Затраты труда рабочих (средний разряд работы 3,4). Работы отделочные и изоляционные | чел.-ч | 0.30719 | 5780 | 1776
10.2 |  | машины и механизмы |  |  | 9 | 19
|  | в том числе оплата труда машинистов |  |  | 3 | 6
10.2.1 | 314-504-0501 | Подъемники мачтовые высотой подъема 50 м | маш.-ч | 0.0002226 | 7029 | 2
|  | в т.ч. затраты труда машинистов, экипаж 1 | чел.-ч | 0.0002226 | 2806 | 1
10.2.2 | 331-101-0101 | Автомобили бортовые грузоподъёмностью до 5 т | маш.-ч | 0.0017808 | 9462 | 17
|  | в т.ч. затраты труда машинистов, экипаж 1 | чел.-ч | 0.0017808 | 3353 | 6
10.3 |  | материалы, изделия и конструкции |  |  | 133 | 279
10.3.1 | 236-202-0301 | Краска водоэмульсионная СТ РК ГОСТ Р 52020-2007 | т | 0.001092 | 218283 | 238
10.3.2 | 261-201-0342 | Шпатлевка клеевая ГОСТ 10277-90 | кг | 0.105 | 116 | 12
10.3.3 | 218-103-0201 | Ветошь СТ РК 1160-2002 | кг | 0.0021 | 1103 | 2
10.3.4 | 218-103-0203 | Бумага шлифовальная двухслойная с зернистостью 40/25 ГОСТ 13344-79 | м² | 0.0063 | 4057 | 26
11 | 1109-0601-0204 ЭСН РК 8.04-01-2024 Изм. и доп. вып. 43 | Сборка конструкций технологических решетчатых (стойки, опоры, фермы и пр.) с помощью лебедок ручных (с установкой и снятием их в процессе работы) или вручную (мелких деталей) | т конструкций | 0.13 | 908086 | 118052
Кзтр и Кэм=1,12
из них:
11.1 |  | затраты на труд рабочих |  |  | 869030 | 112974
|  | в том числе оплата труда рабочих |  |  | 450643 | 58584
11.1.1 | 002-0140 | Затраты труда рабочих (средний разряд работы 4). Работы по устройству несущих и ограждающих конструкций | чел.-ч | 17.472 | 6466 | 112974
11.2 |  | машины и механизмы |  |  | 31482 | 4093
|  | в том числе оплата труда машинистов |  |  | 7714 | 1003
11.2.1 | 343-302-0201 | Дрели электрические | маш.-ч | 0.04368 | 19 | 1
11.2.2 | 314-102-0302 | Краны на автомобильном ходу при работе на монтаже технологического оборудования максимальной грузоподъёмностью 10 т | маш.-ч | 0.0728 | 15077 | 1098
|  | в т.ч. затраты труда машинистов, экипаж 1 | чел.-ч | 0.0728 | 4788 | 349
11.2.3 | 343-202-0101 | Машины шлифовальные электрические | маш.-ч | 0.16016 | 55 | 9
11.2.4 | 314-502-0304 | Лебедки электрические тяговым усилием свыше 19,62 до 31,39 кН (3,2 т) | маш.-ч | 0.19947 | 133 | 27
11.2.5 | 341-304-0101 | Пресс-ножницы комбинированные | маш.-ч | 0.1223 | 7094 | 868
|  | в т.ч. затраты труда машинистов, экипаж 1 | чел.-ч | 0.1223 | 3353 | 410
11.2.6 | 315-103-0501 | Установки постоянного тока для ручной дуговой сварки | маш.-ч | 4.4117 | 298 | 1315
11.2.7 | 331-101-0102 | Автомобили бортовые грузоподъёмностью до 8 т | маш.-ч | 0.0728 | 10467 | 762
|  | в т.ч. затраты труда машинистов, экипаж 1 | чел.-ч | 0.0728 | 3353 | 244
11.2.8 | 315-202-0501 | Аппарат для газовой сварки и резки | маш.-ч | 0.1456 | 100 | 15
11.3 |  | материалы, изделия и конструкции |  |  | 7574 | 985
11.3.1 | 217-605-0101 | Кислород технический газообразный ГОСТ 5583-78 | м³ | 0.338 | 615 | 208
11.3.2 | 217-605-0104 | Пропан-бутан, смесь техническая ГОСТ 34858-2022 | кг | 0.065 | 242 | 16
11.3.3 | 261-107-0571 | Электроды, d=5 мм, Э42 СТ РК ISO 2560-2012 | т | 0.002795 | 272284 | 761
12 | 214-205-0102 ССЦ РК 8.04-08-2025 | Труба стальная квадратная из углеродистой стали ГОСТ 13663-86 наружными размерами от 30 х 30 мм до 90 х 90 мм | т | 0.05 | 406704 | 20335
13 | 214-201-0102 ССЦ РК 8.04-08-2025 | Уголок стальной горячекатаный равнополочный из углеродистой стали ГОСТ 8509-93 ширина полки от 40 до 125 мм, толщиной от 2 до 16 мм | т | 0.08 | 326500 | 26120
14 | 1111-0214-0102 ЭСН РК 8.04-01-2024 | Устройство покрытий полов дощатых, толщиной 36 мм | м² покрытия | 7.2 | 9446 | 68011
Кзтр и Кэм=1,06
из них:
14.1 |  | затраты на труд рабочих |  |  | 3415 | 24588
|  | в том числе оплата труда рабочих |  |  | 1788 | 12874
14.1.1 | 003-0130 | Затраты труда рабочих (средний разряд работы 3). Работы отделочные и изоляционные | чел.-ч | 4.5868 | 5360 | 24585
14.2 |  | машины и механизмы |  |  | 170 | 1224
|  | в том числе оплата труда машинистов |  |  | 62 | 446
14.2.1 | 313-403-0301 | Машина для острожки деревянных полов | маш.-ч | 0.20606 | 70 | 14
14.2.2 | 343-102-0101 | Пила дисковая электрическая | маш.-ч | 0.068688 | 121 | 8
14.2.3 | 314-504-0501 | Подъемники мачтовые высотой подъема 50 м | маш.-ч | 0.058003 | 7029 | 408
|  | в т.ч. затраты труда машинистов, экипаж 1 | чел.-ч | 0.058003 | 2806 | 163
14.2.4 | 331-101-0101 | Автомобили бортовые грузоподъёмностью до 5 т | маш.-ч | 0.083952 | 9462 | 794
|  | в т.ч. затраты труда машинистов, экипаж 1 | чел.-ч | 0.083952 | 3353 | 281
14.3 |  | материалы, изделия и конструкции |  |  | 5861 | 42199
14.3.1 | 233-203-0102 | Доска для покрытия полов со шпунтом и гребнем ГОСТ 8242-88 из антисептированной древесины тип 2, толщина 36 мм, ширина от 68 до 98 мм | м³ | 0.26712 | 151875 | 40569
14.3.2 | 217-108-0101 | Гвоздь ГОСТ 283-75 строительный | кг | 1.8864 | 861 | 1624
15 | 1115-0302-0312 ЭСН РК 8.04-01-2024 | Улучшенная покраска масляным составом деревянной поверхности пола | м² окрашиваемой поверхности | 7.2 | 3166 | 22795
Кзтр и Кэм=1,06
из них:
15.1 |  | затраты на труд рабочих |  |  | 2914 | 20981
|  | в том числе оплата труда рабочих |  |  | 1525 | 10980
15.1.1 | 003-0135 | Затраты труда рабочих (средний разряд работы 3,5). Работы отделочные и изоляционные | чел.-ч | 3.5641 | 5886 | 20979
15.2 |  | машины и механизмы |  |  | 12 | 86
|  | в том числе оплата труда машинистов |  |  | 5 | 36
15.2.1 | 314-504-0501 | Подъемники мачтовые высотой подъема 50 м | маш.-ч | 0.0015264 | 7029 | 11
|  | в т.ч. затраты труда машинистов, экипаж 1 | чел.-ч | 0.0015264 | 2806 | 4
15.2.2 | 331-101-0101 | Автомобили бортовые грузоподъёмностью до 5 т | маш.-ч | 0.0083952 | 9462 | 79
|  | в т.ч. затраты труда машинистов, экипаж 1 | чел.-ч | 0.0083952 | 3353 | 28
15.3 |  | материалы, изделия и конструкции |  |  | 240 | 1728
15.3.1 | 261-101-0105 | Пемза шлаковая (щебень пористый из металлургического шлака), марка 600, фракция от 5 до 10 мм | м³ | 0.0001728 | 3289 | 1
15.3.2 | 236-104-0101 | Олифа "Оксоль" ГОСТ 32389-2013 | кг | 0.8352 | 781 | 652
15.3.3 | 236-202-1014 | Краска масляная МА-15 ГОСТ 10503-71 | кг | 1.8 | 446 | 803
15.3.4 | 261-201-0343 | Шпатлевка масляно-клеевая | кг | 3.888
15.3.5 | 218-103-0201 | Ветошь СТ РК 1160-2002 | кг | 0.02232 | 1103 | 25
15.3.6 | 218-103-0203 | Бумага шлифовальная двухслойная с зернистостью 40/25 ГОСТ 13344-79 | м² | 0.06048 | 4057 | 245
16 | 1109-0108-0202 ЭСН РК 8.04-01-2024 | Монтаж витражей, витрин с одинарным остеклением в одноэтажных зданиях | т конструкций | 0.4 | 2803011 | 1121205
Кзтр и Кэм=1,12
из них:
16.1 |  | затраты на труд рабочих |  |  | 2773655 | 1109462
|  | в том числе оплата труда рабочих |  |  | 1438303 | 575321
16.1.1 | 002-0140 | Затраты труда рабочих (средний разряд работы 4). Работы по устройству несущих и ограждающих конструкций | чел.-ч | 171.584 | 6466 | 1109462
16.2 |  | машины и механизмы |  |  | 20532 | 8213
|  | в том числе оплата труда машинистов |  |  | 1253 | 501
16.2.1 | 315-103-0101 | Выпрямители сварочные однопостовые с номинальным сварочным током 315-500 А | маш.-ч | 12.2304 | 531 | 6494
16.2.2 | 343-302-0201 | Дрели электрические | маш.-ч | 2.576 | 19 | 49
16.2.3 | 314-104-0101 | Краны на гусеничном ходу максимальной грузоподъёмностью до 16 т | маш.-ч | 0.05376 | 12382 | 666
|  | в т.ч. затраты труда машинистов, экипаж 1 | чел.-ч | 0.05376 | 4007 | 215
16.2.4 | 343-202-0101 | Машины шлифовальные электрические | маш.-ч | 1.7158 | 55 | 94
16.2.5 | 331-101-0101 | Автомобили бортовые грузоподъёмностью до 5 т | маш.-ч | 0.08512 | 9462 | 805
|  | в т.ч. затраты труда машинистов, экипаж 1 | чел.-ч | 0.08512 | 3353 | 285
16.2.6 | 315-202-0501 | Аппарат для газовой сварки и резки | маш.-ч | 1.0394 | 100 | 104
16.3 |  | материалы, изделия и конструкции |  |  | 8824 | 3530
16.3.1 | 214-214-0108 | Канат стальной двойной свивки типа ТК конструкции 6х37(1+6+12+18)+1 о.с., оцинкованный, из проволоки марки В, маркировочная группа 1770 Н/мм2, диаметром 5 мм | 10 м | 0.00748 | 10602 | 79
16.3.2 | 215-202-0501 | Брусок обрезной хвойных пород длиной от 4 м до 6,5 м, шириной от 75 мм до 150 мм, толщиной от 40 мм до 75 мм ГОСТ 8486-86 сорт 1 | м³ | 0.000412 | 117770 | 49
16.3.3 | 217-605-0101 | Кислород технический газообразный ГОСТ 5583-78 | м³ | 0.78 | 615 | 480
16.3.4 | 217-605-0104 | Пропан-бутан, смесь техническая ГОСТ 34858-2022 | кг | 0.24 | 242 | 58
16.3.5 | 261-107-0576 | Электроды, d=4 мм, Э46 СТ РК ISO 2560-2012 | т | 0.0068 | 289955 | 1972
16.3.6 | 236-101-0107 | Грунтовка глифталевая ГФ-021 СТ РК ГОСТ Р 51693-2003 | т | 0.000124 | 754778 | 94
16.3.7 | 236-104-0103 | Растворитель Р-4 ГОСТ 7827-74 | т | 0.00024 | 1027431 | 247
16.3.8 | 214-209-0802 | Проволока сварочная легированная марки СВ-10НМА с неомедненной поверхностью ГОСТ 2246-70 диаметром 4 мм | кг | 0.012 | 2146 | 26
16.3.9 | 214-203-0103 | Швеллер горячекатаный с внутренним уклоном граней полок из углеродистой стали ГОСТ 8240-97 № 22У-40У | т | 0.000776 | 605350 | 470
16.3.10 | 217-108-0101 | Гвоздь ГОСТ 283-75 строительный | кг | 0.004 | 861 | 3
16.3.11 | 218-103-0207 | Канаты пеньковые пропитанные ГОСТ 30055-93 | т | 4e-05 | 1352536 | 54
17 | 223-301-0105 ССЦ РК 8.04-08-2025 | Витраж из алюминиевых профилей стандартного цвета ГОСТ 25116-82 наружный толщиной 55 мм, глухим заполнением нижней (верхней) части, с заполнением верхней (нижней) части однокамерным стеклопакетом | м² | 23.4 | 122346 | 2862896
18 | 1106-0101-0101 ЭСН РК 8.04-01-2024 | Устройство лесниц бетонных объем до 3 м³ | м³ | 2 | 64260 | 128520
Изготовление и монтаж металлической лестницы
Кзтр и Кэм=1,12
из них:
18.1 |  | затраты на труд рабочих |  |  | 26726 | 53452
|  | в том числе оплата труда рабочих |  |  | 13859 | 27718
18.1.1 | 002-0130 | Затраты труда рабочих (средний разряд работы 3). Работы по устройству несущих и ограждающих конструкций | чел.-ч | 9.8784 | 5411 | 53452
18.2 |  | машины и механизмы |  |  | 4860 | 9720
|  | в том числе оплата труда машинистов |  |  | 1097 | 2194
18.2.1 | 313-302-0201 | Вибратор глубинный | маш.-ч | 0.58912 | 64 | 38
18.2.2 | 314-101-0103 | Краны башенные максимальной грузоподъёмностью 8 т, высота подъема до 41,5 м, максимальный вылет стрелы до 55 м | маш.-ч | 0.62384 | 15012 | 9365
|  | в т.ч. затраты труда машинистов, экипаж 1 | чел.-ч | 0.62384 | 3353 | 2092
18.2.3 | 314-503-0601 | Автопогрузчики, грузоподъёмность 5 т | маш.-ч | 0.006048 | 12897 | 78
|  | в т.ч. затраты труда машинистов, экипаж 1 | чел.-ч | 0.006048 | 3353 | 20
18.2.4 | 314-102-0101 | Краны на автомобильном ходу максимальной грузоподъёмностью 10 т | маш.-ч | 0.008288 | 14570 | 121
|  | в т.ч. затраты труда машинистов, экипаж 1 | чел.-ч | 0.008288 | 4788 | 40
18.2.5 | 331-101-0101 | Автомобили бортовые грузоподъёмностью до 5 т | маш.-ч | 0.012544 | 9462 | 119
|  | в т.ч. затраты труда машинистов, экипаж 1 | чел.-ч | 0.012544 | 3353 | 42
18.3 |  | материалы, изделия и конструкции |  |  | 32674 | 65348
18.3.1 | 212-101-0301 | Бетон тяжелый класса В7,5 ГОСТ 7473-2010 без добавок/ Стальной конструкционный профиль с креплением к несущим конструкциям | м³ | 2.04 | 27408 | 55912
18.3.2 | 215-204-0503 | Доска обрезная хвойных пород длиной до 6,5 м, шириной от 75 мм до 150 мм, толщиной 44 мм и более ГОСТ 8486-86 сорт 3 | м³ | 0.0136 | 109035 | 1483
18.3.3 | 216-102-0301 | Известь строительная негашеная комовая ГОСТ 9179-2018 сорт 1 | т | 0.00054 | 65286 | 35
18.3.4 | 217-603-0104 | Вода техническая | м³ | 0.00882 | 54
18.3.5 | 218-101-0101 | Щиты из досок, толщина 25 мм | м² | 1.282 | 2928 | 3754
18.3.6 | 214-209-0802 | Проволока сварочная легированная марки СВ-10НМА с неомедненной поверхностью ГОСТ 2246-70 диаметром 4 мм | кг | 0.75 | 2146 | 1610
18.3.7 | 217-108-0101 | Гвоздь ГОСТ 283-75 строительный | кг | 0.476 | 861 | 410
18.3.8 | 218-103-0206 | Ткань мешочная ГОСТ 30090-93 | 10 м² | 0.306 | 7006 | 2144
19 | 1101-0102-0902 ЭСН РК 8.04-01-2024 | Засыпка траншей, пазух, котлованов и ям, группа грунта 2 | м³ грунта | 2 | 4862 | 9724
Кзтр и Кэм=1,12
из них:
19.1 |  | затраты на труд рабочих |  |  | 4862 | 9724
|  | в том числе оплата труда рабочих |  |  | 2440 | 4880
19.1.1 | 001-0117 | Затраты труда рабочих (средний разряд работы 1,7). Работы по разработке грунта и устройству земляных конструкций | чел.-ч | 2.1773 | 4466 | 9724
19.2 |  | машины и механизмы
20 | Монтаж оборудования | Кондтиционер демонтаж монтаж | услуга | 1 | 120000 | 120000
из них:
20.1 |  | затраты на труд рабочих
Составил
(должность, подпись, расшифровка подписи)
Проверил
(должность, подпись, расшифровка подписи)

## ведомость
Ведомость материальных ресурсов и оборудования
к локальной смете №
Составлен(а) в текущих ценах на 01.05.2026 г.
Номер по порядку | Обоснование | Наименование ресурса | Единица измерения | Количество | Стоимость единицы измерения, тенге | Общая стоимость, тенге
1 | 2 | 3 | 4 | 5 | 6 | 7
I. Материалы
1 | 223-301-0105 ССЦ РК 8.04-08-2025 | Витраж из алюминиевых профилей стандартного цвета ГОСТ 25116-82 наружный толщиной 55 мм, глухим заполнением нижней (верхней) части, с заполнением верхней (нижней) части однокамерным стеклопакетом | м² | 23.4 | 122346 | 2862896
2 | 223-301-0202 ССЦ РК 8.04-08-2025 | Дверь из алюминиевых профилей для конструкций витражей внутренняя толщиной от 45 мм до 48 мм стандартного цвета, глухим заполнением нижней части, с заполнением верхней части однокамерным стеклопакетом из закаленного стекла | м² | 2.52 | 124299 | 313233
3 | 223-103-0307 ССЦ РК 8.04-08-2025 | Блок оконный из алюминиевых профилей с анодированным покрытием толщиной от 55 мм до 62 мм одинарной конструкции ГОСТ 21519-2022 двухстворчатый с однокамерным стеклопакетом, не открывающийся: глухой | м² | 2.1 | 89668 | 188303
4 | 223-205-0112 ССЦ РК 8.04-08-2025 | Блок дверной внутренний из алюминиевых профилей толщиной от 45 мм до 48 мм стандартного цвета, глухим заполнением нижней части, с заполнением верхней части одинарным стеклом ГОСТ 23747-2015 двупольный, ДМА С 24-15 | м² | 1.89 | 87977 | 166277
5 | 212-101-0301 ССЦ РК 8.04-08-2025 | Бетон тяжелый класса В7,5 ГОСТ 7473-2010 без добавок | м³ | 2.04 | 27408 | 55912
6 | 233-203-0102 ССЦ РК 8.04-08-2025 | Доска для покрытия полов со шпунтом и гребнем ГОСТ 8242-88 из антисептированной древесины тип 2, толщина 36 мм, ширина от 68 до 98 мм | м³ | 0.26712 | 151875 | 40569
7 | 214-201-0102 ССЦ РК 8.04-08-2025 | Уголок стальной горячекатаный равнополочный из углеродистой стали ГОСТ 8509-93 ширина полки от 40 до 125 мм, толщиной от 2 до 16 мм | т | 0.08 | 326500 | 26120
8 | 214-205-0102 ССЦ РК 8.04-08-2025 | Труба стальная квадратная из углеродистой стали ГОСТ 13663-86 наружными размерами от 30 х 30 мм до 90 х 90 мм | т | 0.05 | 406704 | 20335
9 | 232-503-0103 ССЦ РК 8.04-08-2025 | Смесь сухая - гипсовая штукатурка СТ РК 1168-2006 | кг | 130.764 | 73 | 9546
10 | 218-101-0101 ССЦ РК 8.04-08-2025 | Щиты из досок, толщина 25 мм | м² | 1.282 | 2928 | 3754
11 | 212-402-0107 ССЦ РК 8.04-08-2025 | Раствор отделочный ГОСТ 28013-2023 тяжелый цементно-известковый 1:1:6 | м³ | 0.10812 | 24595 | 2659
12 | 217-108-0101 ССЦ РК 8.04-08-2025 | Гвоздь ГОСТ 283-75 строительный | кг | 2.3664 | 861 | 2037
13 | 261-107-0576 ССЦ РК 8.04-08-2025 | Электроды, d=4 мм, Э46 СТ РК ISO 2560-2012 | т | 0.0068 | 289955 | 1972
14 | 214-209-0802 ССЦ РК 8.04-08-2025 | Проволока сварочная легированная марки СВ-10НМА с неомедненной поверхностью ГОСТ 2246-70 диаметром 4 мм | кг | 0.762 | 2146 | 1635
15 | 215-204-0503 ССЦ РК 8.04-08-2025 | Доска обрезная хвойных пород длиной до 6,5 м, шириной от 75 мм до 150 мм, толщиной 44 мм и более ГОСТ 8486-86 сорт 3 | м³ | 0.0136 | 109035 | 1483
16 | 223-503-0503 ССЦ РК 8.04-08-2025 | Лента ПСУЛ | м | 4.8079 | 259 | 1245
17 | 236-202-1014 ССЦ РК 8.04-08-2025 | Краска масляная МА-15 ГОСТ 10503-71 | кг | 1.8 | 446 | 803
18 | 261-107-0571 ССЦ РК 8.04-08-2025 | Электроды, d=5 мм, Э42 СТ РК ISO 2560-2012 | т | 0.002795 | 272284 | 761
19 | 217-605-0101 ССЦ РК 8.04-08-2025 | Кислород технический газообразный ГОСТ 5583-78 | м³ | 1.118 | 615 | 688
20 | 236-104-0101 ССЦ РК 8.04-08-2025 | Олифа "Оксоль" ГОСТ 32389-2013 | кг | 0.8352 | 781 | 652
21 | 214-203-0103 ССЦ РК 8.04-08-2025 | Швеллер горячекатаный с внутренним уклоном граней полок из углеродистой стали ГОСТ 8240-97 № 22У-40У | т | 0.000776 | 605350 | 470
22 | 223-503-0504 ССЦ РК 8.04-08-2025 | Лента бутиловая | м | 4.8079 | 89 | 428
23 | 235-202-0118 ССЦ РК 8.04-08-2025 | Герметик ГОСТ 25621-2023 полиуретановый однокомпонентный 750 мл(монтажная пена) | шт. | 0.10322 | 3196 | 330
24 | 218-103-0203 ССЦ РК 8.04-08-2025 | Бумага шлифовальная двухслойная с зернистостью 40/25 ГОСТ 13344-79 | м² | 0.06678 | 4057 | 271
25 | 236-104-0103 ССЦ РК 8.04-08-2025 | Растворитель Р-4 ГОСТ 7827-74 | т | 0.00024 | 1027431 | 247
26 | 236-202-0301 ССЦ РК 8.04-08-2025 | Краска водоэмульсионная СТ РК ГОСТ Р 52020-2007 | т | 0.001092 | 218283 | 238
27 | 236-101-0116 ССЦ РК 8.04-08-2025 | Грунтовка водно-дисперсионная акриловая глубокого проникновения для внутренних и наружных работ СТ РК ГОСТ Р 52020-2007 | кг | 1.1934 | 187 | 223
28 | 218-103-0206 ССЦ РК 8.04-08-2025 | Ткань мешочная ГОСТ 30090-93 | 10 м² | 0.306 | 7006 | 2144
29 | 236-101-0107 ССЦ РК 8.04-08-2025 | Грунтовка глифталевая ГФ-021 СТ РК ГОСТ Р 51693-2003 | т | 0.000124 | 754778 | 94
30 | 217-605-0104 ССЦ РК 8.04-08-2025 | Пропан-бутан, смесь техническая ГОСТ 34858-2022 | кг | 0.305 | 242 | 74
31 | 218-103-0207 ССЦ РК 8.04-08-2025 | Канаты пеньковые пропитанные ГОСТ 30055-93 | т | 4e-05 | 1352536 | 54
32 | 215-202-0501 ССЦ РК 8.04-08-2025 | Брусок обрезной хвойных пород длиной от 4 м до 6,5 м, шириной от 75 мм до 150 мм, толщиной от 40 мм до 75 мм ГОСТ 8486-86 сорт 1 | м³ | 0.000412 | 117770 | 49
33 | 216-102-0301 ССЦ РК 8.04-08-2025 | Известь строительная негашеная комовая ГОСТ 9179-2018 сорт 1 | т | 0.00054 | 65286 | 35
34 | 218-103-0201 ССЦ РК 8.04-08-2025 | Ветошь СТ РК 1160-2002 | кг | 0.02442 | 1103 | 27
35 | 217-603-0103 ССЦ РК 8.04-08-2025 | Вода питьевая ГОСТ 2874-82 | м³ | 0.03876 | 358 | 14
36 | 261-201-0342 ССЦ РК 8.04-08-2025 | Шпатлевка клеевая ГОСТ 10277-90 | кг | 0.105 | 116 | 12
37 | 214-214-0108 ССЦ РК 8.04-08-2025 | Канат стальной двойной свивки типа ТК конструкции 6х37(1+6+12+18)+1 о.с., оцинкованный, из проволоки марки В, маркировочная группа 1770 Н/мм2, диаметром 5 мм | 10 м | 0.00748 | 10602 | 79
38 | 217-603-0104 ССЦ РК 8.04-08-2025 | Вода техническая | м³ | 0.017796 | 54 | 0.96
39 | 261-101-0105 ССЦ РК 8.04-08-2025 | Пемза шлаковая (щебень пористый из металлургического шлака), марка 600, фракция от 5 до 10 мм | м³ | 0.0001728 | 3289 | 0.57
40 | 261-104-0120 ССЦ РК 8.04-08-2025 | Блоки оконные | м² | 1.3
41 | 261-107-0831 ССЦ РК 8.04-08-2025 | Мусор строительный | т | 1.1016
42 | 261-201-0343 ССЦ РК 8.04-08-2025 | Шпатлевка масляно-клеевая | кг | 3.888
43 | 223-301-0200 ССЦ РК 8.04-08-2025 | Дверь из алюминиевых профилей для конструкций витражей | м² | 4.41
|  | Итого материальные ресурсы | тенге |  |  | 3705680
|  | Всего по ведомости: | тенге |  |  | 3705680