## 2-01-01-01
Д0 АВС
Наименование стройки |  | Текущий ремонт жилого дома в поселке Ушактар город Семей, области Абай
Наименование объекта |  | Жилой Дом
ДЕФЕКТНАЯ ВЕДОМОСТЬ
на | Текущий ремонт жилого дома в поселке Ушактар город Семей, области Абай
№ п/п | Наименование работ |  | Единица измерения | Количество
1 | 2 |  | 3 | 4
1 | Плинтусы деревянные и из пластмассовых материалов. Разборка |  | м | 82.6
| Затраты труда рабочих (средний разряд работы 2). Работы по ремонту зданий и сооружений |  | чел.-ч | 3.3943
2 | Полы из линолеума и релина. Разборка покрытия |  | м² | 75.9
| Затраты труда рабочих (средний разряд работы 2). Работы по ремонту зданий и сооружений |  | чел.-ч | 9.4231
| Подъемники мачтовые высотой подъема 50 м |  | маш.-ч | 0.10755
3 | Полы цементные. Разборка покрытия |  | м² | 75.9
| Затраты труда рабочих (средний разряд работы 3). Работы по ремонту зданий и сооружений |  | чел.-ч | 91.9969
| Подъемники мачтовые высотой подъема 50 м |  | маш.-ч | 1.4892
| Компрессоры передвижные с двигателем внутреннего сгорания давлением до 686 кПа (7 атм), производительность 5 м³/мин |  | маш.-ч | 15.8844
| Молотки отбойные пневматические при работе от передвижных компрессорных станций |  | маш.-ч | 31.7687
4 | Устройство стяжек цементных, толщиной 20 мм |  | м² стяжки | 75.9
| Затраты труда рабочих (средний разряд работы 2,2). Работы отделочные и изоляционные |  | чел.-ч | 28.6416
| Подъемники мачтовые высотой подъема 50 м |  | маш.-ч | 1.0218
| Вибратор поверхностный |  | маш.-ч | 7.2972
| Раствор кладочный цементный ГОСТ 28013-2023 марки М150 |  | м³ | 1.5484
| Вода техническая |  | м³ | 2.6565
5 | Устройство стяжек цементных, толщиной 20 мм. добавлять на каждые 5 мм изменения толщины стяжки к норме 1111-0103-0101 |  | м² стяжки | 75.9
| Затраты труда рабочих (средний разряд работы 2,2). Работы отделочные и изоляционные |  | чел.-ч | 0.708
| Подъемники мачтовые высотой подъема 50 м |  | маш.-ч | 0.33791
| Вибратор поверхностный |  | маш.-ч | 3.7331
| Раствор кладочный цементный ГОСТ 28013-2023 марки М150 |  | м³ | 0.77418
6 | Устройство покрытия полов из линолеума на клее |  | м² покрытия | 75.9
| Затраты труда рабочих (средний разряд работы 2,8). Работы отделочные и изоляционные |  | чел.-ч | 19.3894
| Подъемники мачтовые высотой подъема 50 м |  | маш.-ч | 0.080454
| Краны на автомобильном ходу максимальной грузоподъёмностью 10 т |  | маш.-ч | 0.40227
| Автомобили бортовые грузоподъёмностью до 5 т |  | маш.-ч | 0.40227
| Пылесосы промышленные |  | маш.-ч | 1.8022
| Электромиксер строительный ручной, мощность до 1400 Вт, число оборотов до 810 об/мин |  | маш.-ч | 0.80454
| Линолеум поливинилхлоридный ГОСТ 7251-2016 на теплоизолирующей подоснове |  | м² | 78.936
| Грунтовка водно-дисперсионная акриловая глубокого проникновения для внутренних и наружных работ СТ РК ГОСТ Р 52020-2007 |  | кг | 8.7285
| Клей под покрытия водно-дисперсионный для линолеума |  | кг | 14.8005
| Ветошь СТ РК 1160-2002 |  | кг | 0.759
7 | Устройство плинтусов поливинилхлоридных на самонарезающих винтах |  | м плинтусов | 82.6
| Затраты труда рабочих (средний разряд работы 3,8). Работы отделочные и изоляционные |  | чел.-ч | 5.8312
| Дрели электрические |  | маш.-ч | 1.1645
| Подъемники мачтовые высотой подъема 50 м |  | маш.-ч | 0.026267
| Шуруповерты строительно-монтажные |  | маш.-ч | 1.7599
| Автомобили бортовые грузоподъёмностью до 5 т |  | маш.-ч | 0.035022
| Плинтус поливинилхлоридный ГОСТ 19111-2001 |  | м | 83.426
| Дюбель полипропиленовый универсальный с шурупами |  | кг | 0.9086
8 | Демонтаж натяжного потолка из поливинилхлоридной пленки одноуровневого |  | м² | 75.9
| Затраты труда рабочих (средний разряд работы 3,5). Работы отделочные и изоляционные |  | чел.-ч | 27.7727
| Дрели электрические |  | маш.-ч | 2.3171
| Машины шлифовальные угловые |  | маш.-ч | 1.0105
| Обогреватель воздуха прямого нагрева производительность 1000 м³/час (тепловая пушка) |  | маш.-ч | 0.708
9 | Устройство натяжного потолка из поливинилхлоридной пленки одноуровневого |  | м² | 75.9
| Затраты труда рабочих (средний разряд работы 3,5). Работы отделочные и изоляционные |  | чел.-ч | 34.7159
| Дрели электрические |  | маш.-ч | 2.8963
| Машины шлифовальные угловые |  | маш.-ч | 1.2631
| Обогреватель воздуха прямого нагрева производительность 1000 м³/час (тепловая пушка) |  | маш.-ч | 0.88499
| Полотно для натяжного потолка плёночное |  | м² | 74.382
10 | Светильники с лампами накаливания. Демонтаж |  | шт. | 5
| Затраты труда рабочих (средний разряд работы 2). Работы по ремонту зданий и сооружений |  | чел.-ч | 0.34444
| Подъемники мачтовые высотой подъема 50 м |  | маш.-ч | 0.001635
11 | Установка светильника светодиодного с подвесом на крюке в помещениях с нормальными условиями среды |  | шт. | 5
| Затраты труда рабочих (средний разряд работы 3,6). Работы по устройству внутренних и наружных инженерных систем |  | чел.-ч | 2.0474
| Краны на автомобильном ходу максимальной грузоподъёмностью 10 т |  | маш.-ч | 0.00265
| Автомобили бортовые грузоподъёмностью до 5 т |  | маш.-ч | 0.00265
| Гипсовое вяжущее ГОСТ 125-2018 марки Г-3 |  | т | 0.0001575
| Держатель светильника |  | 10 шт. | 0.51
| Соединительный изолирующий зажим СИЗ-2 сечение от 3 до 10 мм2 |  | 100 шт. | 0.102
| Изолента прорезиненная на ХБ основе |  | кг | 0.0155
| Светильник для светодиодных ламп типа ДВО 4030, мощность 30 Вт, IP 40 СТ РК 2595-2014 |  | шт. | 5
12 | /замазать трещины/Штукатурка внутренних стен по камню и бетону. Ремонт цементно-известковым раствором при площади отдельных мест до 1 м². Толщина слоя до 20 мм |  | м² | 55
| Затраты труда рабочих (средний разряд работы 3,3). Работы по ремонту зданий и сооружений |  | чел.-ч | 135.8467
| Подъемники мачтовые высотой подъема 50 м |  | маш.-ч | 0.40166
| Раствор отделочный ГОСТ 28013-2023 тяжелый цементно-известковый 1:1:6 |  | м³ | 1.21
| Вода техническая |  | м³ | 0.1925
| Мусор строительный |  | т | 1.859
13 | /вовсех комнатах/Простая покраска водоэмульсионным составом по штукатурке и сборной конструкции стены |  | м² окрашиваемой поверхности | 180.2
| Затраты труда рабочих (средний разряд работы 3,4). Работы отделочные и изоляционные |  | чел.-ч | 26.3597
| Подъемники мачтовые высотой подъема 50 м |  | маш.-ч | 0.019101
| Автомобили бортовые грузоподъёмностью до 5 т |  | маш.-ч | 0.15281
| Краска водоэмульсионная СТ РК ГОСТ Р 52020-2007 |  | т | 0.093704
| Шпатлевка клеевая ГОСТ 10277-90 |  | кг | 9.01
| Ветошь СТ РК 1160-2002 |  | кг | 0.1802
| Бумага шлифовальная двухслойная с зернистостью 40/25 ГОСТ 13344-79 |  | м² | 0.5406
14 | Установка щитка распределительного квартирного |  | шт. | 1
| Затраты труда рабочих (средний разряд работы 3,9). Работы по устройству внутренних и наружных инженерных систем |  | чел.-ч | 0.371
| Автомобили бортовые грузоподъёмностью до 5 т |  | маш.-ч | 0.00424
| Перфоратор электрический |  | маш.-ч | 0.0371
| Дюбель полипропиленовый универсальный с шурупами |  | кг | 0.02
15 | Установка автоматов на металлоконструкциях, щитах и пультах |  | шт. | 5
| Затраты труда рабочих (средний разряд работы 4,2). Работы по монтажу оборудования |  | чел.-ч | 2.725
| Болт с гайкой и шайбой ГОСТ ISO 8992-2015 оцинкованный |  | кг | 0.175
| Выключатель автоматический типа ВА47-29 - характеристика "D" 1Р 16А 4.5 кА "D" |  | шт. | 2
| Выключатель автоматический типа ВА47-29 - характеристика "D" 1Р 32А 4.5 кА "D" |  | шт. | 2
| Выключатель автоматический типа ВА47-29 - характеристика "D" 1Р 40А 4.5 кА "D" |  | шт. | 1
16 | Электропроводка скрытая. Демонтаж |  | м | 250
| Затраты труда рабочих (средний разряд работы 2). Работы по ремонту зданий и сооружений |  | чел.-ч | 6.9215
17 | Прокладка кабеля с креплением скобами, сечение до 6 мм2 |  | м | 250
| Затраты труда рабочих (средний разряд работы 3,5). Работы по устройству внутренних и наружных инженерных систем |  | чел.-ч | 69.6685
| Шуруповерты строительно-монтажные |  | маш.-ч | 10.2025
| Краны на автомобильном ходу максимальной грузоподъёмностью 10 т |  | маш.-ч | 0.0265
| Автомобили бортовые грузоподъёмностью до 5 т |  | маш.-ч | 0.02385
| Перфоратор электрический |  | маш.-ч | 19.3185
| Скобы двухлапковые ГОСТ Р 51177-2017 |  | 10 шт. | 30
| Соединительный изолирующий зажим СИЗ-2 сечение от 3 до 10 мм2 |  | 100 шт. | 1
| Дюбель полипропиленовый универсальный с шурупами |  | кг | 0.525
| Изолента прорезиненная на ХБ основе |  | кг | 0.4
| Кабель силовой число жил 3, напряжение 0,66 кВ ГОСТ 31996-2012, марки АВВГ 3х6,0 (ок)-0,66 |  | м | 250
18 | /Кровля/Устройство тепло- и звукоизоляции сплошной из плит или матов минераловатных или стекловолокнистых |  | м² изолируемой поверхности | 75.9
| Затраты труда рабочих (средний разряд работы 3,4). Работы отделочные и изоляционные |  | чел.-ч | 21.9321
| Подъемники мачтовые высотой подъема 50 м |  | маш.-ч | 0.15301
| Автомобили бортовые грузоподъёмностью до 5 т |  | маш.-ч | 0.83308
| Плита теплоизоляционная из минеральной ваты СТ РК 3829-2022 на синтетическом связующем П-140 |  | м³ | 15.18
19 | Устройство слоя пароизоляционного из пленки полиэтиленовой без стекловолокнистых материалов |  | м² поверхности покрытия изоляции | 75.9
| Затраты труда рабочих (средний разряд работы 3,2). Работы отделочные и изоляционные |  | чел.-ч | 11.5532
| Автомобили бортовые грузоподъёмностью до 5 т |  | маш.-ч | 0.20114
| Лента полиэтиленовая с липким слоем А50 ГОСТ 20477-86 |  | кг | 5.6341
| Пленка полиэтиленовая ГОСТ 10354-82 толщина 0,15 мм |  | 1000 м² | 0.087285
Санузел
20 | Полы из керамических плиток. Разборка покрытия |  | м² | 9.08
| Затраты труда рабочих (средний разряд работы 3). Работы по ремонту зданий и сооружений |  | чел.-ч | 6.9152
| Подъемники мачтовые высотой подъема 50 м |  | маш.-ч | 0.14252
21 | Облицовка стен из плит керамических глазурованных. Разборка |  | м² облицовки | 43.4
| Затраты труда рабочих (средний разряд работы 2,1). Работы по ремонту зданий и сооружений |  | чел.-ч | 35.1484
| Подъемники мачтовые высотой подъема 50 м |  | маш.-ч | 0.16557
| Компрессоры передвижные с двигателем внутреннего сгорания давлением до 686 кПа (7 атм), производительность 5 м³/мин |  | маш.-ч | 0.77582
| Молотки отбойные пневматические при работе от передвижных компрессорных станций |  | маш.-ч | 1.5516
22 | Устройство покрытий полов из плиток керамических на цементном растворе |  | м² покрытия | 9.08
| Затраты труда рабочих (средний разряд работы 3,2). Работы отделочные и изоляционные |  | чел.-ч | 10.2023
| Подъемники мачтовые высотой подъема 50 м |  | маш.-ч | 0.22137
| Автопогрузчики, грузоподъёмность 5 т |  | маш.-ч | 0.034649
| Автомобили бортовые грузоподъёмностью до 5 т |  | маш.-ч | 0.026949
| Раствор кладочный цементный ГОСТ 28013-2023 марки М100 |  | м³ | 0.11804
| Опилки древесные |  | м³ | 0.27785
| Вода техническая |  | м³ | 0.34958
| Плитка керамическая ГОСТ 13996-2019 глазурованная одноцветная толщиной от 7,5 мм до 13 мм |  | м² | 9.2616
23 | Облицовка поверхности плитками на растворе по кирпичу и бетону |  | м² поверхности облицовки | 43.4
| Затраты труда рабочих (средний разряд работы 3,6). Работы отделочные и изоляционные |  | чел.-ч | 92.008
| Подъемники мачтовые высотой подъема 50 м |  | маш.-ч | 0.37263
| Автопогрузчики, грузоподъёмность 5 т |  | маш.-ч | 0.023002
| Раствор отделочный ГОСТ 28013-2023 тяжелый цементный 1:3 |  | м³ | 0.651
| Портландцемент бездобавочный СТ РК 3716-2021 ПЦ 400-Д0 |  | т | 0.01736
| Опилки древесные |  | м³ | 0.0434
| Вода техническая |  | м³ | 0.20181
| Плитка керамическая глазурованная для внутренней облицовки стен, I сорта ГОСТ 13996-2019 гладкая одноцветная |  | м² | 43.4
| Ветошь СТ РК 1160-2002 |  | кг | 0.217
24 | Усиление фундамента обоймой монолитной железобетонной |  | м³ | 1.2
| Затраты труда рабочих (средний разряд работы 2,7). Специальные работы в грунтах, работы по устройству конструкций башенного и мачтового типа, промышленных печей и труб |  | чел.-ч | 28.9766
| Краны на автомобильном ходу максимальной грузоподъёмностью 10 т |  | маш.-ч | 0.30912
| Вибратор поверхностный |  | маш.-ч | 0.88704
| Автомобили бортовые грузоподъёмностью до 5 т |  | маш.-ч | 0.4704
| Бетон тяжелый класса В15 ГОСТ 7473-2010 без добавок |  | м³ | 1.224
| Проволока стальная термически обработанная, без покрытия ГОСТ 3282-74 диаметром 1,1 мм |  | кг | 0.12
| Проволока стальная термически обработанная, без покрытия ГОСТ 3282-74 диаметром 6 мм |  | кг | 0.348
| Лесоматериал круглый хвойных пород для строительства ГОСТ 9463-2016 толщиной от 140 мм до 240 мм, длиной от 3 м до 6,5 м, сорт 2 |  | м³ | 0.312
| Брусок обрезной хвойных пород длиной от 4 м до 6,5 м, шириной от 75 мм до 150 мм, толщиной от 40 мм до 75 мм ГОСТ 8486-86 сорт 2 |  | м³ | 0.024
| Доска обрезная хвойных пород длиной до 6,5 м, шириной от 75 мм до 150 мм, толщиной 44 мм и более ГОСТ 8486-86 сорт 2 |  | м³ | 0.06
| Доска необрезная хвойных пород длиной до 6,5 м, любой ширины, толщиной от 32 мм до 40 мм ГОСТ 8486-86 сорт 4 |  | м³ | 0.216
| Известь строительная негашеная комовая ГОСТ 9179-2018 сорт 1 |  | т | 0.0048
| Вода техническая |  | м³ | 0.0468
| Щиты из досок, толщина 25 мм |  | м² | 1.908
| Гвоздь ГОСТ 283-75 строительный |  | кг | 6.96
| Щебень из плотных горных пород для строительных работ М400 СТ РК 1284-2004 фракция 5-10 мм |  | м³ | 0.1032
| Поковки из квадратных заготовок |  | т | 0.00048
| Ткань мешочная ГОСТ 30090-93 |  | 10 м² | 0.024
25 | Мусор строительный (механизированная). Погрузка |  | т | 3.8
26 | Перевозка строительных грузов самосвалами вне населенных пунктов. Грузоподъемность свыше 5 до 10 т. Расстояние перевозки 15 км |  | т·км | 57
Составил
(должность, подпись, расшифровка подписи)
Проверил
(должность, подпись, расшифровка подписи)
Главный инженер проекта
(должность, подпись, расшифровка подписи)