## ..._ВР
Услуги по техническому обслуживанию электрического ,электрораспределительного/регулирующего оборудования и аналогичной аппаратуры общежития КГКП "Костанайский колледж сферы обслуживания" Управления образования акимата Костанайской области
(наименование стройки)
ВЕДОМОСТЬ ОБЪЁМОВ РАБОТ
(приложение к локальному сметному расчету)
№
на | Услуги по техническому обслуживанию
(наименование работ и затрат, наименование объекта)
Основание:
№ п/п | № в ЛСР | Наименование работ | Единица измерения | Количество
1 | 2 | 3 | 4 | 5
Раздел: 1. Электромонтажные работы в тепловом пункте
1 | 1 | Пробивка борозды в стене кирпичной, площадь сечения до 20 см2 | м борозд | 20,5
| 1. 1 | Затраты труда рабочих (средний разряд работы 3,6). Специальные работы в грунтах, работы по устройству конструкций башенного и мачтового типа, промышленных печей и труб | чел.-ч | 3,214
| 1. 2 | Затраты труда машинистов | чел.-ч | 0,932176
| 1. 3 | Компрессоры передвижные с двигателем внутреннего сгорания давлением до 686 кПа (7 атм), производительность 5 м3/мин | маш.-ч | 0,932176
| 1. 4 | Молотки отбойные пневматические при работе от передвижных компрессорных станций | маш.-ч | 1,864
2 | 2 | Заделка борозды в стене , ширина до 50 мм, глубина до 20 мм | м | 20,5
| 2. 1 | Затраты труда рабочих (средний разряд работы 2,5). Специальные работы в грунтах, работы по устройству конструкций башенного и мачтового типа, промышленных печей и труб | чел.-ч | 5,464
| 2. 2 | Затраты труда машинистов | чел.-ч | 0,016072
| 2. 3 | Подъемники одномачтовые грузоподъёмностью до 500 кг, высотой подъёма 45 м | маш.-ч | 0,016072
| 2. 4 | Раствор кладочный цементный ГОСТ 28013-2023 марки М75 | м3 | 0,02255
3 | 3 | Прокладка установочного провода под штукатурку по стене или в готовой борозде | м | 20,5
| 3. 1 | Затраты труда рабочих (средний разряд работы 3,5). Работы по устройству внутренних и наружных инженерных систем | чел.-ч | 3,09
| 3. 2 | Затраты труда машинистов | чел.-ч | 0,000739
| 3. 3 | Шуруповерты строительно-монтажные | маш.-ч | 0,836605
| 3. 4 | Краны на автомобильном ходу максимальной грузоподъёмностью 10 т | маш.-ч | 0,000522
| 3. 5 | Автомобили бортовые грузоподъёмностью до 5 т | маш.-ч | 0,000217
| 3. 6 | Перфоратор электрический | маш.-ч | 1,584
| 3. 7 | Проволока стальная термически обработанная, без покрытия ГОСТ 3282-74 диаметром 2 мм | кг | 0,000431
| 3. 8 | Опора полипропиленовая PP-R одинарная (клипса) диаметром 16 мм | шт. | 24,6
| 3. 9 | Соединительный изолирующий зажим СИЗ-2 сечение от 3 до 10 мм2 | 100 шт. | 0,082
| 3.10 | Дюбель полипропиленовый универсальный с шурупами | кг | 0,14637
| 3.11 | Изолента прорезиненная на ХБ основе | кг | 0,0328
| 4 | Труба из поливинилхлорида ПВХ гибкая со структурированной стенкой диаметром 20 мм | м | 116,15
| 5 | Кабель силовой не распространяющий горение, число жил 3, напряжение 0,66 кВ ГОСТ 31996-2012, марки ВВГнг 3х2,5 (ок)-0,66 | м | 10,71
| 6 | Кабель силовой не распространяющий горение, число жил 3, напряжение 0,66 кВ ГОСТ 31996-2012, марки ВВГнг 3х1,5 (ок)-0,66 | м | 10,2
7 | 7 | Прокладка открытая по стене с креплением трубы полимерной, диаметр до 25 мм | м | 59,5
| 7. 1 | Затраты труда рабочих (средний разряд работы 3,4). Работы по устройству внутренних и наружных инженерных систем | чел.-ч | 16,133
| 7. 2 | Затраты труда машинистов | чел.-ч | 0,003154
| 7. 3 | Шуруповерты строительно-монтажные | маш.-ч | 1,406
| 7. 4 | Краны на автомобильном ходу максимальной грузоподъёмностью 10 т | маш.-ч | 0,001892
| 7. 5 | Автомобили бортовые грузоподъёмностью до 5 т | маш.-ч | 0,001261
| 7. 6 | Перфоратор электрический | маш.-ч | 2,662
| 7. 7 | Аппараты для ручной сварки пластиковых труб диаметром до 110 мм | маш.-ч | 2,018
| 7. 8 | Опора полипропиленовая PP-R одинарная (клипса) диаметром 25 мм | шт. | 57,715
| 7. 9 | Дюбель полипропиленовый универсальный с шурупами | кг | 0,242403
| 8 | Труба из поливинилхлорида ПВХ гибкая со структурированной стенкой диаметром 20 мм | м | 60,095
9 | 9 | Прокладка в проложенной трубе или металлическом рукаве первого провода одножильного или многожильного в общей оплетке, суммарное сечение до 2,5 мм2 | м | 59,5
| 9. 1 | Затраты труда рабочих (средний разряд работы 3,6). Работы по устройству внутренних и наружных инженерных систем | чел.-ч | 4,081
| 9. 2 | Затраты труда машинистов | чел.-ч | 0,001892
| 9. 3 | Шуруповерты строительно-монтажные | маш.-ч | 0,725305
| 9. 4 | Краны на автомобильном ходу максимальной грузоподъёмностью 10 т | маш.-ч | 0,001261
| 9. 5 | Автомобили бортовые грузоподъёмностью до 5 т | маш.-ч | 0,000631
| 9. 6 | Перфоратор электрический | маш.-ч | 1,375
| 9. 7 | Пылесосы промышленные | маш.-ч | 0,302736
| 9. 8 | Соединительный изолирующий зажим СИЗ-2 сечение от 3 до 10 мм2 | 100 шт. | 0,238
| 9. 9 | Дюбель полипропиленовый универсальный с шурупами | кг | 0,12495
| 9.10 | Провод | м | 61,285
| 9.11 | Втулки В17 | 1000 шт. | 0,00714
| 9.12 | Изолента прорезиненная на ХБ основе | кг | 0,0952
| 10 | Кабель силовой не распространяющий горение, число жил 3, напряжение 0,66 кВ ГОСТ 31996-2012, марки ВВГнг 3х2,5 (ок)-0,66 | м | 60,69
| 11 | Коробка ответвительная настенная размерами 80 мм х 40 мм, IP44 | шт. | 1
12 | 12 | Установка выключателя одноклавишного или двухклавишного, штепсельной розетки утопленного типа | шт. | 4
| 12. 1 | Затраты труда рабочих (средний разряд работы 3,3). Работы по устройству внутренних и наружных инженерных систем | чел.-ч | 0,912024
| 12. 2 | Затраты труда машинистов | чел.-ч | 0,000466
| 12. 3 | Автомобили бортовые грузоподъёмностью до 5 т | маш.-ч | 0,000466
| 12. 4 | Гипсовое вяжущее ГОСТ 125-2018 марки Г-3 | т | 0,00012
| 12. 5 | Коробки монтажные установочные для твердых стен модели КМ40001, диаметром 63 мм, глубиной 40 мм | шт. | 4,08
| 12. 6 | Выключатели, розетки штепсельные | шт. | 4,08
| 12. 7 | Изолента прорезиненная на ХБ основе | кг | 0,0044
| 13 | Выключатель скрытой проводки ГОСТ 30850.2.1-2002 Одноклавишный, до 250 В, от 4 А до 10 А, IP20 | шт. | 2
| 14 | Розетка штепсельная Двухместная, для скрытой установки, с заземляющими контактами, с защитными шторками, до 250 В, от 10 А до 16 А, IP20 | шт. | 2
15 | 15 | Установка щитка группового осветительного, устанавливаемого болтами на конструкции в готовой нише или на стене, масса до 3 кг | шкаф | 1
| 15. 1 | Затраты труда рабочих (средний разряд работы 3,8). Работы по устройству внутренних и наружных инженерных систем | чел.-ч | 2,454
| 15. 2 | Затраты труда машинистов | чел.-ч | 0,028832
| 15. 3 | Дрели электрические | маш.-ч | 0,265
| 15. 4 | Установки постоянного тока для ручной дуговой сварки | маш.-ч | 0,0212
| 15. 5 | Краны на автомобильном ходу максимальной грузоподъёмностью 10 т | маш.-ч | 0,014416
| 15. 6 | Автомобили бортовые грузоподъёмностью до 5 т | маш.-ч | 0,014416
| 15. 7 | Болт с гайкой и шайбой ГОСТ ISO 8992-2015 строительный | т | 0,0004
| 15. 8 | Перемычки гибкие, тип ПГС-50 | шт. | 1
| 15. 9 | Краска масляная алкидные земляные, готовые к применению: сурик железный МА-15, ПФ-14 ГОСТ 10503-71 | т | 0,0002
| 15.10 | Лак битумный ГОСТ Р 52165-2003 БТ-577 | кг | 0,58
| 15.11 | Электрод типа Э42А, Э46А, Э50А ГОСТ 9467-75, марки УОНИ-13/55 диаметром 4 мм | кг | 0,1
| 15.12 | Уголок стальной горячекатаный равнополочный из углеродистой стали ГОСТ 8509-93 ширина полки от 20 до 35 мм, толщиной от 2 до 5 мм | т | 0,001
| 15.13 | Дюбель полипропиленовый универсальный с шурупами | кг | 0,0328
| 15.14 | Изолента прорезиненная на ХБ основе | кг | 0,016
| 16 | Щит распределительный пластиковый, на 4 автомата IP41 | шт. | 1
17 | 17 | Установка прибора или аппарата | шт. | 4
| 17. 1 | Затраты труда рабочих (средний разряд работы 4,2). Работы по устройству внутренних и наружных инженерных систем | чел.-ч | 4,491
| 17. 2 | Болт с гайкой и шайбой ГОСТ ISO 8992-2015 строительный | т | 0,00008
| 18 | Выключатель автоматический типа ВА47-29 - характеристика "B" 1P 16А 4,5 кА "B" | шт. | 2
| 19 | Выключатель автоматический типа ВА47-29 - характеристика "С" 1P 25А 4,5 кА "C" | шт. | 2
20 | 20 | Установка светильника светодиодного местного освещения | шт. | 2
| 20. 1 | Затраты труда рабочих (средний разряд работы 3,2). Работы по устройству внутренних и наружных инженерных систем | чел.-ч | 1,278
| 20. 2 | Затраты труда машинистов | чел.-ч | 0,00424
| 20. 3 | Дрели электрические | маш.-ч | 0,10388
| 20. 4 | Краны на автомобильном ходу максимальной грузоподъёмностью 10 т | маш.-ч | 0,00212
| 20. 5 | Автомобили бортовые грузоподъёмностью до 5 т | маш.-ч | 0,00212
| 20. 6 | Винт ГОСТ ISO 8992-2015 с полукруглой головкой | кг | 0,0612
| 20. 7 | Соединительный изолирующий зажим СИЗ-2 | 100 шт. | 0,0204
| 20. 8 | Изолента ПВХ | кг | 0,0062
| 21 | Светильник светодиодный LED ДПО Oпал с опаловым рассеивателем 42W 3800Lm 595x595x25 6400K IP20 EXSPERT | шт. | 2