## 2-02-01_ЛС
Форма 4
Наименование стройки - |  | Устройство секционной вороты мастерской
Шифр стройки |  | 00-00
Наименование объекта - |  | Устройство секционной вороты мастерской
Шифр объекта |  | 2-02-01
|  | ЛОКАЛЬНАЯ СМЕТА № |  |  |  | 2-02-01
(Локальный сметный расчет)
| на | Устройство секционной вороты мастерской
(наименование работ и затрат)
Основание:
|  |  |  | Сметная стоимость | [5 empty] | 1002,113 | тыс.тенге
|  |  |  | Сметная заработная плата | [5 empty] | 131,783 | тыс.тенге
|  |  |  | Нормативная трудоемкость | [5 empty] | 0,026 | тыс.чел-ч
Составлен(а) в текущих ценах на 2025
№ п/п | Шифр норм, код ресурса | Наименование работ и затрат | Единица измерения | Количество | Стоимость единицы, тенге |  | Общая стоимость, тенге |  |  | Накладные расходы, тенге | Всего стоимость с накладными расходами и сметной прибылью, тенге тенге
[5 empty] | Всего | эксплуатация машин | Всего | эксплуатация машин | материалы
[5 empty] | зарплата рабочих-строителей | зарплата машинистов | зарплата рабочих-строителей | зарплата машинистов | оборудование, мебель, инвентарь | Сметная прибыль, тенге
1 | 2 | 3 | 4 | 5 | 6 | 7 | 8 | 9 | 10 | 11 | 12
1 | 1146-0401-1103 РСНБ РК 2022 Кзтр и Кэм=1,04 | Демонтаж распашных ворот | м2 | 9.12 | 4485 | 501 | 40903 | 4569 | -- | -- | 40903
[5 empty] | 3984 | 186 | 36334 | 1696 |  | --
2 | 1109-0403-0301 РСНБ РК 2022 Кзтр и Кэм=1,04 Изм. и доп. вып. 32 | Каркасы ворот большепролетных зданий, ангаров и других без механизмов открывания. Монтаж | т конструкций | 0.083 | 452820 | 161195 | 37584 | 13380 | 3270 | -- | 37584
[5 empty] | 252222 | 29525 | 20934 | 2451 |  | --
3 | 214-205-0103 РСНБ РК 2022 | Труба стальная квадратная из углеродистой стали ГОСТ 13663-86 наружными размерами от 100 х 100 мм до 160 х 160 мм | т | 0.083 | 340706 | -- | 28279 | -- | 28279 | -- | 28279
[5 empty] | -- | -- | -- | -- |  | --
4 | 1109-0403-0302 РСНБ РК 2022 Кзтр и Кэм=1,04 | Ворота секционные площадью 9 м2. Монтаж | м2 | 9.12 | 4896 | 6 | 44652 | 55 | -- | -- | 44652
[5 empty] | 4890 | -- | 44597 | -- |  | --
5 | ПРАЙС Компания ТОО «Asia Trading Company» | Ворота секционные | компл | 1 | 815095 | -- | 815095 | -- | -- | -- | 815095
[5 empty] | -- | -- | -- | -- |  | --
6 | 1121-0301-0101 РСНБ РК 2022 Кзтр и Кэм=1,04 Изм. и доп. вып. 28 | Кабель сечением до 6 мм2. Прокладка с креплением скобами | м | 10 | 1479 | 5 | 14790 | 50 | 520 | -- | 14790
[5 empty] | 1422 | -- | 14220 | -- |  | --
7 | 243-106-0501 РСНБ РК 2022 | Кабель силовой не распространяющий горение, число жил 3, напряжение 0,66 кВ ГОСТ 31996-2012, марки ВВГнг 3х1,5 (ок)-0,66 | м | 10 | 311 | -- | 3110 | -- | 3110 | -- | 3110
[5 empty] | -- | -- | -- | -- |  | --
8 | 1308-0303-0602 РСНБ РК 2022 Кзтр и Кэм=1,03 Изм. и доп. вып. 28 | Автомат одно-, двух-, трехполюсный на ток до 100 А. Установка на конструкции на стене или колонне | шт. | 1 | 16225 | 290 | 16225 | 290 | 4453 | -- | 16225
[5 empty] | 11482 | 69 | 11482 | 69 |  | --
9 | 247-204-0741 РСНБ РК 2022 | Выключатель автоматический типа ВА47-29 - характеристика "С" 2P 63А 4,5 кА "C" | шт. | 1 | 1475 | -- | 1475 | -- | 1475 | -- | 1475
[5 empty] | -- | -- | -- | -- |  | --
|  | ИТОГО ПО СМЕТЕ: | Тенге | [7 empty] | 1002113
В ТОМ ЧИСЛЕ:
|  | - Зарплата рабочих строителей | Тенге |  |  |  | 127567
|  | - Затраты на эксплуатацию машин | Тенге |  |  |  |  | 18344
|  | - в том числе зарплата машинистов | Тенге |  |  |  |  | 4216
|  | - Материалов, изделий и конструкций | Тенге | [5 empty] | 41107
|  | - Прочие затраты | Тенге |  |  |  | 815095