## смета
[5 empty] | НДЦС РК 8.01-08-2022 | Форма 4*
Наименование стройки |  | КГУ "Школа-гимназия №235 имени Комекбая Каракозова" отдела образования по городу Кызылорда управления образования Кызылодинской области"
Наименование объекта |  | Текущий ремонт напольного покрытия
Локальная смета №
(Локальный сметный расчет)
| на | Текущий ремонт напольного покрытия спортзала школы №235 им. К. Каракозова г. Кызылорда Кызылординской области
(наименование работ и затрат)
Основание: Дефектный акт
|  |  | Сметная стоимость |  | 5243.032 | тыс. тенге
|  |  | Средства на оплату труда |  | 1882.748 | тыс. тенге
|  |  | Нормативная трудоемкость |  | 0.382 | тыс. чел.-ч
Составлен(а) в ценах на первое полугодие 2026 года
Номер по порядку | Обоснование | Наименование работ и затрат | Единица измерения | Количество | Стоимость единицы измерения, тенге | Общая стоимость, тенге
1 | 2 | 3 | 4 | 5 | 6 | 7
|  | ВСЕГО по смете: |  |  |  | 5243032
из них:
|  | затраты на труд рабочих | тенге |  |  | 1784756
|  | в том числе оплата труда рабочих | тенге |  |  | 933284
|  | машины и механизмы | тенге |  |  | 215792
|  | в том числе оплата труда машинистов | тенге |  |  | 97992
|  | материалы, изделия и конструкции | тенге |  |  | 823704
|  | оборудование, мебель и инвентарь | тенге |  |  | 2418780
|  | нормативная трудоемкость | чел.-ч | 382
1 | 1111-0207-0101 ЭСН РК 8.04-01-2024 Кзтр и Кэм=1,04 | Устройство покрытий полов полимерцементных однослойных наливных, толщиной 6 мм с применением смеси Vetonit Fast Level | м² покрытия | 310.1 | 4674 | 1449407
из них:
1.1 |  | затраты на труд рабочих |  |  | 3332 | 1033253
|  | в том числе оплата труда рабочих |  |  | 1744 | 540814
1.1.1 | 003-0133 | Затраты труда рабочих (средний разряд работы 3,3). Работы отделочные и изоляционные | чел.-ч | 193.5024 | 5340 | 1033303
1.2 |  | машины и механизмы |  |  | 648 | 200945
|  | в том числе оплата труда машинистов |  |  | 300 | 93030
1.2.1 | 313-403-0101 | Машины мозаично-шлифовальные | маш.-ч | 12.9002 | 64 | 826
1.2.2 | 331-101-0101 | Автомобили бортовые грузоподъёмностью до 5 т | маш.-ч | 1.677 | 9007 | 15105
|  | в т.ч. затраты труда машинистов, экипаж 1 | чел.-ч | 1.677 | 3155 | 5291
1.2.3 | 313-101-0602 | Растворосмесители передвижные, до 250 л | маш.-ч | 33.2824 | 5555 | 184884
|  | в т.ч. затраты труда машинистов, экипаж 1 | чел.-ч | 33.2824 | 2640 | 87866
1.3 |  | материалы, изделия и конструкции |  |  | 694 | 215209
1.3.1 | 216-101-0101 | Портландцемент бездобавочный СТ РК 3716-2021 ПЦ 400-Д0 | т | 0.46205 | 28991 | 13395
1.3.2 | 236-202-1014 | Краска масляная МА-15 ГОСТ 10503-71 | кг | 136.444 | 446 | 60854
1.3.3 | 217-701-0107 | Карборунд | кг | 2.1707 | 559 | 1213
1.3.4 | 217-701-0111 | Аммоний сернокислый | т | 0.006202 | 208692 | 1294
1.3.5 | 218-103-0201 | Ветошь СТ РК 1160-2002 | кг | 1.5505 | 1103 | 1710
1.3.6 | 236-104-0503 | Клей под покрытия поливинилацетатный (ПВА) | кг | 238.777 | 573 | 136819
2 | 1111-0218-0205 ЭСН РК 8.04-01-2024 Кзтр и Кэм=1,04 | Устройство покрытия полов коврового | м² покрытия | 310.1 | 2253 | 698655
из них:
2.1 |  | затраты на труд рабочих |  |  | 2173 | 673847
|  | в том числе оплата труда рабочих |  |  | 1138 | 352894
2.1.1 | 003-0129 | Затраты труда рабочих (средний разряд работы 2,9). Работы отделочные и изоляционные | чел.-ч | 136.0967 | 4951 | 673815
2.2 |  | машины и механизмы |  |  | 47 | 14575
|  | в том числе оплата труда машинистов |  |  | 16 | 4962
2.2.1 | 331-101-0101 | Автомобили бортовые грузоподъёмностью до 5 т | маш.-ч | 1.6125 | 9007 | 14524
|  | в т.ч. затраты труда машинистов, экипаж 1 | чел.-ч | 1.6125 | 3155 | 5088
2.3 |  | материалы, изделия и конструкции |  |  | 33 | 10233
2.3.1 | 235-201-0901 | Мастика каучуко-битумная для холодного применения ГОСТ 30693-2000 | кг | 13.9545 | 706 | 9852
2.3.2 | 218-103-0201 | Ветошь СТ РК 1160-2002 | кг | 0.24808 | 1103 | 274
3 | Прайс-лист | Спортивное ПВХ покрытие SPORTIQ 8 мм | м² | 310.1 | 7800 | 2418780
4 | 217-701-0216 ССЦ РК 8.04-08-2025 | Клей двухкомпонентный из полиуретана | кг | 327 | 1810 | 591870
5 | 1147-0302-0201 ЭСН РК 8.04-01-2024 Кзтр и Кэм=1,08 | Нанесение игровой разметки спортивного покрытия вручную | м разметки | 136 | 620 | 84320
из них:
5.1 |  | затраты на труд рабочих |  |  | 571 | 77656
|  | в том числе оплата труда рабочих |  |  | 291 | 39576
5.1.1 | 005-0129 | Затраты труда рабочих (средний разряд работы 2,9). Специальные строительные и монтажные работы по устройству линейных сооружений | чел.-ч | 15.2755 | 5082 | 77630
5.2 |  | машины и механизмы |  |  | 2 | 272
5.2.1 | 343-501-0101 | Пылесосы промышленные | маш.-ч | 1.7626 | 149 | 263
5.3 |  | материалы, изделия и конструкции |  |  | 47 | 6392
5.3.1 | 236-203-0109 | Эмаль атмосферостойкая СТ РК 3262-2018 ПФ-115 | т | 0.003128 | 859685 | 2689
5.3.2 | 217-202-0601 | Лента армирующая малярная, 50 мм | м | 277.44 | 13 | 3607

## ведомость
Ведомость материальных ресурсов и оборудования
к локальной смете №
Составлен(а) в ценах на первое полугодие 2026 года
Номер по порядку | Обоснование | Наименование ресурса | Единица измерения | Количество | Стоимость единицы измерения, тенге | Общая стоимость, тенге
1 | 2 | 3 | 4 | 5 | 6 | 7
I. Материалы
1 | 217-701-0216 ССЦ РК 8.04-08-2025 | Клей двухкомпонентный из полиуретана | кг | 327 | 1810 | 591870
2 | 236-104-0503 ССЦ РК 8.04-08-2025 | Клей под покрытия поливинилацетатный (ПВА) | кг | 238.777 | 573 | 136819
3 | 236-202-1014 ССЦ РК 8.04-08-2025 | Краска масляная МА-15 ГОСТ 10503-71 | кг | 136.444 | 446 | 60854
4 | 216-101-0101 ССЦ РК 8.04-08-2025 | Портландцемент бездобавочный СТ РК 3716-2021 ПЦ 400-Д0 | т | 0.46205 | 28991 | 13395
5 | 235-201-0901 ССЦ РК 8.04-08-2025 | Мастика каучуко-битумная для холодного применения ГОСТ 30693-2000 | кг | 13.9545 | 706 | 9852
6 | 217-202-0601 ССЦ РК 8.04-08-2025 | Лента армирующая малярная, 50 мм | м | 277.44 | 13 | 3607
7 | 236-203-0109 ССЦ РК 8.04-08-2025 | Эмаль атмосферостойкая СТ РК 3262-2018 ПФ-115 | т | 0.003128 | 859685 | 2689
8 | 218-103-0201 ССЦ РК 8.04-08-2025 | Ветошь СТ РК 1160-2002 | кг | 1.7986 | 1103 | 1984
9 | 217-701-0111 ССЦ РК 8.04-08-2025 | Аммоний сернокислый | т | 0.006202 | 208692 | 1294
10 | 217-701-0107 ССЦ РК 8.04-08-2025 | Карборунд | кг | 2.1707 | 559 | 1213
|  | Итого материальные ресурсы | тенге |  |  | 823704
II. Оборудование (подрядчика)
1 | Прайс-лист | Спортивное ПВХ покрытие SPORTIQ 8 мм | м² | 310.1 | 7800 | 2418780
|  | Итого оборудование (подрядчика) | тенге |  |  | 2418780
|  | Всего по ведомости: | тенге |  |  | 3242484