## 21-08-26 Форма 4
[5 empty] | НДЦС РК 8.01-08-2022 | Форма 4*
Наименование стройки |  | Текущий ремонт административного здания №13/1 23-микрорайона г.Актау
Наименование объекта
Локальная смета № 21-08-26
(Локальный сметный расчет)
| на | Текущий ремонт административного здания №13/1 23-микрорайона г.Актау
(наименование работ и затрат)
Основание:
|  |  | Сметная стоимость |  | 10250.954 | тыс. тенге
|  |  | Средства на оплату труда |  | 8113.928 | тыс. тенге
|  |  | Нормативная трудоемкость |  | 1.321 | тыс. чел.-ч
Составлен(а) в текущих ценах на 01.03.2026 г.
Номер по порядку | Обоснование | Наименование работ и затрат | Единица измерения | Количество | Стоимость единицы измерения, тенге | Общая стоимость, тенге
1 | 2 | 3 | 4 | 5 | 6 | 7
|  | ВСЕГО по смете: |  |  |  | 10250954
из них:
|  | затраты на труд рабочих | тенге |  |  | 8064585
|  | в том числе оплата труда рабочих | тенге |  |  | 4188775
|  | машины и механизмы | тенге |  |  | 139884
|  | в том числе оплата труда машинистов | тенге |  |  | 49343
|  | материалы, изделия и конструкции | тенге |  |  | 2046294
|  | перевозки | тенге |  |  | 191
|  | нормативная трудоемкость | чел.-ч | 1321
| Раздел 1: | 1- этаж |  |  |  | 7429842
из них:
|  | затраты на труд рабочих | тенге |  |  | 5441511
|  | в том числе оплата труда рабочих | тенге |  |  | 2823005
|  | машины и механизмы | тенге |  |  | 127839
|  | в том числе оплата труда машинистов | тенге |  |  | 44717
|  | материалы, изделия и конструкции | тенге |  |  | 1860492
|  | нормативная трудоемкость | чел.-ч | 887
Прихожая №1 площадь-11,4м²
1 | 1212-0104-0501 ЭСН РК 8.05-01-2022 Кзтр и Кэм=1,03 | Стены простые. Очистка вручную от краски с земли и лесов | м² | 38.1 | 946 | 36043
из них:
1.1 |  | затраты на труд рабочих |  |  | 946 | 36043
|  | в том числе оплата труда рабочих |  |  | 486 | 18517
1.1.1 | 009-0120 | Затраты труда рабочих (средний разряд работы 2). Работы по ремонту зданий и сооружений | чел.-ч | 6.9853 | 5161 | 36051
2 | 1212-0104-0502 ЭСН РК 8.05-01-2022 Кзтр и Кэм=1,03 | Потолок. Очистка вручную от краски с лестниц | м² | 11.4 | 1185 | 13509
из них:
2.1 |  | затраты на труд рабочих |  |  | 1185 | 13509
|  | в том числе оплата труда рабочих |  |  | 609 | 6943
2.1.1 | 009-0120 | Затраты труда рабочих (средний разряд работы 2). Работы по ремонту зданий и сооружений | чел.-ч | 2.6185 | 5161 | 13514
3 | 1211-0103-0201 ЭСН РК 8.05-01-2022 Кзтр и Кэм=1,03 | Штукатурка внутренних помещений. Отбивка | м² | 3 | 1833 | 5499
из них:
3.1 |  | затраты на труд рабочих |  |  | 1818 | 5454
|  | в том числе оплата труда рабочих |  |  | 935 | 2805
3.1.1 | 009-0131 | Затраты труда рабочих (средний разряд работы 3,1). Работы по ремонту зданий и сооружений | чел.-ч | 0.86736 | 6289 | 5455
3.2 |  | машины и механизмы |  |  | 8 | 24
|  | в том числе оплата труда машинистов |  |  | 3 | 9
3.2.1 | 314-504-0501 | Подъемники мачтовые высотой подъема 50 м | маш.-ч | 0.00309 | 7759 | 24
|  | в т.ч. затраты труда машинистов, экипаж 1 | чел.-ч | 0.00309 | 3170 | 10
3.3 |  | материалы, изделия и конструкции |  |  | 7 | 21
3.3.1 | 212-402-0105 | Раствор отделочный ГОСТ 28013-2023 тяжелый известковый 1:2,5 | м³ | 0.00102 | 22039 | 22
3.3.2 | 217-603-0104 | Вода техническая | м³ | 0.0003 | 164
4 | 1212-0104-0601 ЭСН РК 8.05-01-2022 Кзтр и Кэм=1,03 | Обработка стен противогрибковыми нейтрализующим раствором | м² | 3 | 271 | 813
из них:
4.1 |  | затраты на труд рабочих |  |  | 260 | 780
|  | в том числе оплата труда рабочих |  |  | 134 | 402
4.1.1 | 009-0120 | Затраты труда рабочих (средний разряд работы 2). Работы по ремонту зданий и сооружений | чел.-ч | 0.15141 | 5161 | 781
4.2 |  | материалы, изделия и конструкции |  |  | 11 | 33
4.2.1 | 261-107-0943 | Купорос медный марки А ГОСТ 19347-2014 | т | 3e-05 | 1081076 | 32
4.2.2 | 217-603-0104 | Вода техническая | м³ | 0.0015 | 164
5 | 1211-0101-0209 ЭСН РК 8.05-01-2022 Кзтр и Кэм=1,03 | Штукатурка внутренних стен по камню и бетону. Ремонт цементно-известковым раствором при площади отдельных мест до 10 м². Толщина слоя до 20 мм | м² | 3 | 13670 | 41010
из них:
5.1 |  | затраты на труд рабочих |  |  | 13122 | 39366
|  | в том числе оплата труда рабочих |  |  | 6746 | 20238
5.1.1 | 009-0133 | Затраты труда рабочих (средний разряд работы 3,3). Работы по ремонту зданий и сооружений | чел.-ч | 6.0286 | 6530 | 39367
5.2 |  | машины и механизмы |  |  | 54 | 162
|  | в том числе оплата труда машинистов |  |  | 22 | 66
5.2.1 | 314-504-0501 | Подъемники мачтовые высотой подъема 50 м | маш.-ч | 0.020703 | 7759 | 161
|  | в т.ч. затраты труда машинистов, экипаж 1 | чел.-ч | 0.020703 | 3170 | 66
5.3 |  | материалы, изделия и конструкции |  |  | 494 | 1482
5.3.1 | 212-402-0107 | Раствор отделочный ГОСТ 28013-2023 тяжелый цементно-известковый 1:1:6 | м³ | 0.066 | 22411 | 1479
5.3.2 | 217-603-0104 | Вода техническая | м³ | 0.0105 | 164 | 2
5.3.3 | 261-107-0831 | Мусор строительный | т | 0.1014
6 | 1211-0101-0210 ЭСН РК 8.05-01-2022 К=10 Кзтр и Кэм=1,03 | Добавлять к норме 1211-0101-0209 на каждые следующие 10 мм | м² | 3 | 33743 | 101229
из них:
6.1 |  | затраты на труд рабочих |  |  | 31006 | 93018
|  | в том числе оплата труда рабочих |  |  | 15940 | 47820
6.1.1 | 009-0133 | Затраты труда рабочих (средний разряд работы 3,3). Работы по ремонту зданий и сооружений | чел.-ч | 14.2449 | 6530 | 93019
6.2 |  | машины и механизмы |  |  | 272 | 816
|  | в том числе оплата труда машинистов |  |  | 111 | 333
6.2.1 | 314-504-0501 | Подъемники мачтовые высотой подъема 50 м | маш.-ч | 0.10506 | 7759 | 815
|  | в т.ч. затраты труда машинистов, экипаж 1 | чел.-ч | 0.10506 | 3170 | 333
6.3 |  | материалы, изделия и конструкции |  |  | 2465 | 7395
6.3.1 | 212-402-0107 | Раствор отделочный ГОСТ 28013-2023 тяжелый цементно-известковый 1:1:6 | м³ | 0.33 | 22411 | 7396
6.3.2 | 261-107-0831 | Мусор строительный | т | 0.507
7 | 1115-0302-0201 ЭСН РК 8.04-01-2024 Кзтр и Кэм=1,02 | Грунтовка стен праймером | м² окрашиваемой поверхности | 38.1 | 556 | 21183
из них:
7.1 |  | затраты на труд рабочих |  |  | 521 | 19850
|  | в том числе оплата труда рабочих |  |  | 273 | 10401
7.1.1 | 003-0125 | Затраты труда рабочих (средний разряд работы 2,5). Работы отделочные и изоляционные | чел.-ч | 3.5753 | 5556 | 19864
7.2 |  | машины и механизмы |  |  | 3 | 114
|  | в том числе оплата труда машинистов |  |  | 1 | 38
7.2.1 | 314-504-0501 | Подъемники мачтовые высотой подъема 50 м | маш.-ч | 0.0038862 | 7759 | 30
|  | в т.ч. затраты труда машинистов, экипаж 1 | чел.-ч | 0.0038862 | 3170 | 12
7.2.2 | 331-101-0101 | Автомобили бортовые грузоподъёмностью до 5 т | маш.-ч | 0.0077724 | 10229 | 80
|  | в т.ч. затраты труда машинистов, экипаж 1 | чел.-ч | 0.0077724 | 3788 | 29
7.3 |  | материалы, изделия и конструкции |  |  | 32 | 1219
7.3.1 | 261-201-0337 | Краски сухие | кг | 0.1905
7.3.2 | 218-103-0201 | Ветошь СТ РК 1160-2002 | кг | 0.00381 | 1103 | 4
7.3.3 | 218-103-0203 | Бумага шлифовальная двухслойная с зернистостью 40/25 ГОСТ 13344-79 | м² | 0.3048 | 4057 | 1237
8 | 1215-0102-0801 ЭСН РК 8.05-01-2022 Кзтр и Кэм=1,03 | Радиатор весом до 80 кг. Демонтаж | шт. | 1 | 6141 | 6141
из них:
8.1 |  | затраты на труд рабочих |  |  | 5962 | 5962
|  | в том числе оплата труда рабочих |  |  | 3065 | 3065
8.1.1 | 009-0121 | Затраты труда рабочих (средний разряд работы 2,1). Работы по ремонту зданий и сооружений | чел.-ч | 1.133 | 5262 | 5962
8.2 |  | машины и механизмы |  |  | 179 | 179
|  | в том числе оплата труда машинистов |  |  | 73 | 73
8.2.1 | 314-504-0501 | Подъемники мачтовые высотой подъема 50 м | маш.-ч | 0.023072 | 7759 | 179
|  | в т.ч. затраты труда машинистов, экипаж 1 | чел.-ч | 0.023072 | 3170 | 73
9 | 1217-0101-0401 ЭСН РК 8.05-01-2022 Кзтр и Кэм=1,03 | Устройство штробы в стенах с размерами 80х80мм для прокладки отопительных труб | м | 4 | 135 | 540
из них:
9.1 |  | затраты на труд рабочих |  |  | 135 | 540
|  | в том числе оплата труда рабочих |  |  | 69 | 276
9.1.1 | 009-0120 | Затраты труда рабочих (средний разряд работы 2). Работы по ремонту зданий и сооружений | чел.-ч | 0.10465 | 5161 | 540
10 | 1116-0302-0103 ЭСН РК 8.04-01-2024 Кзтр и Кэм=1,02 | Прокладка трубопровода водоснабжения из трубы полимерной на сварных соединениях в раструб, диаметр 32 мм | м трубопровода | 4 | 1791 | 7164
из них:
10.1 |  | затраты на труд рабочих |  |  | 1752 | 7008
|  | в том числе оплата труда рабочих |  |  | 889 | 3556
10.1.1 | 004-0140 | Затраты труда рабочих (средний разряд работы 4). Работы по устройству внутренних и наружных инженерных систем | чел.-ч | 0.9384 | 7469 | 7009
10.2 |  | машины и механизмы |  |  | 28 | 112
10.2.1 | 314-102-0101 | Краны на автомобильном ходу максимальной грузоподъёмностью 10 т | маш.-ч | 0.0003264 | 15659 | 5
|  | в т.ч. затраты труда машинистов, экипаж 1 | чел.-ч | 0.0003264 | 5410 | 2
10.2.2 | 331-101-0101 | Автомобили бортовые грузоподъёмностью до 5 т | маш.-ч | 0.0003264 | 10229 | 3
|  | в т.ч. затраты труда машинистов, экипаж 1 | чел.-ч | 0.0003264 | 3788 | 1
10.2.3 | 343-302-0101 | Перфоратор электрический | маш.-ч | 0.21746 | 20 | 4
10.2.4 | 315-202-1302 | Аппараты для ручной сварки пластиковых труб диаметром до 110 мм | маш.-ч | 1.2313 | 81 | 100
10.3 |  | материалы, изделия и конструкции |  |  | 11 | 44
10.3.1 | 241-221-0104 | Опора полипропиленовая PP-R одинарная (клипса) диаметром 32 мм | шт. | 2.46 | 10 | 25
10.3.2 | 217-105-0102 | Дюбель полипропиленовый универсальный с шурупами | кг | 0.016 | 1186 | 19
10.3.3 | 261-301-0191 | Трубы полимерные | м | 3.96
11 | 241-209-0103 ССЦ РК 8.04-08-2025 | Отводы, тройники, фитинги и т.п. диаметром 32 мм | шт. | 25 | 160 | 4000
12 | 212-101-0101 ССЦ РК 8.04-08-2025 | Бетон В3,5. Заделка штрабы ц/п раствором | м³ | 0.03 | 36710 | 1101
13 | 1118-0301-0103 ЭСН РК 8.04-01-2024 Кзтр и Кэм=1,02 | Установка радиатора биметаллического (алюминиевого) | кВт | 5.4 | 10645 | 57483
из них:
13.1 |  | затраты на труд рабочих |  |  | 7852 | 42401
|  | в том числе оплата труда рабочих |  |  | 1975 | 10665
13.1.1 | 004-0134 | Затраты труда рабочих (средний разряд работы 3,4). Работы по устройству внутренних и наружных инженерных систем | чел.-ч | 3.1186 | 6740 | 21019
13.2 |  | машины и механизмы |  |  | 47 | 254
|  | в том числе оплата труда машинистов |  |  | 17 | 92
13.2.1 | 314-504-0501 | Подъемники мачтовые высотой подъема 50 м | маш.-ч | 0.0084531 | 7759 | 66
|  | в т.ч. затраты труда машинистов, экипаж 1 | чел.-ч | 0.0084531 | 3170 | 27
13.2.2 | 314-102-0101 | Краны на автомобильном ходу максимальной грузоподъёмностью 10 т | маш.-ч | 0.006581 | 15659 | 103
|  | в т.ч. затраты труда машинистов, экипаж 1 | чел.-ч | 0.006581 | 5410 | 36
13.2.3 | 331-101-0101 | Автомобили бортовые грузоподъёмностью до 5 т | маш.-ч | 0.006581 | 10229 | 67
|  | в т.ч. затраты труда машинистов, экипаж 1 | чел.-ч | 0.006581 | 3788 | 25
13.2.4 | 343-302-0101 | Перфоратор электрический | маш.-ч | 1.1233 | 20 | 22
13.3 |  | материалы, изделия и конструкции |  |  | 2746 | 14828
13.3.1 | 245-106-0101 | Кронштейн штыревой для крепления радиаторов | шт. | 14.04 | 1056 | 14826
13.3.2 | 261-302-0276 | Радиаторы биметаллические | кВт | 5.4
14 | 245-103-0109 ССЦ РК 8.04-08-2025 | Радиатор отопления биметаллический ГОСТ 31311-2005 с межосевым расстоянием 500 мм, теплоотдачей до 160 Вт | секция | 30 | 5878 | 176340
15 | 1115-0202-0901 ЭСН РК 8.04-01-2024 Кзтр и Кэм=1,02 | Оштукатуривание поверхности стены внутри помещения раствором из сухой смеси на гипсовой основе, толщина до 10 мм | м² оштукатуриваемой поверхности | 38.1 | 4622 | 176098
из них:
15.1 |  | затраты на труд рабочих |  |  | 3729 | 142075
|  | в том числе оплата труда рабочих |  |  | 1952 | 74371
15.1.1 | 003-0134 | Затраты труда рабочих (средний разряд работы 3,4). Работы отделочные и изоляционные | чел.-ч | 21.7511 | 6532 | 142078
15.2 |  | машины и механизмы |  |  | 52 | 1981
|  | в том числе оплата труда машинистов |  |  | 18 | 686
15.2.1 | 314-504-0501 | Подъемники мачтовые высотой подъема 50 м | маш.-ч | 0.069952 | 7759 | 543
|  | в т.ч. затраты труда машинистов, экипаж 1 | чел.-ч | 0.069952 | 3170 | 222
15.2.2 | 314-102-0101 | Краны на автомобильном ходу максимальной грузоподъёмностью 10 т | маш.-ч | 0.046634 | 15659 | 730
|  | в т.ч. затраты труда машинистов, экипаж 1 | чел.-ч | 0.046634 | 5410 | 252
15.2.3 | 331-101-0101 | Автомобили бортовые грузоподъёмностью до 5 т | маш.-ч | 0.046634 | 10229 | 477
|  | в т.ч. затраты труда машинистов, экипаж 1 | чел.-ч | 0.046634 | 3788 | 177
15.2.4 | 313-401-0301 | Смесители проточные передвижные для сухих смесей, 25-80 л/мин | маш.-ч | 1.4379 | 167 | 240
15.3 |  | материалы, изделия и конструкции |  |  | 841 | 32042
15.3.1 | 217-603-0103 | Вода питьевая ГОСТ 2874-82 | м³ | 0.1524 | 487 | 74
15.3.2 | 236-101-0116 | Грунтовка водно-дисперсионная акриловая глубокого проникновения для внутренних и наружных работ СТ РК ГОСТ Р 52020-2007 | кг | 4.4577 | 187 | 834
15.3.3 | 232-503-0103 | Смесь сухая - гипсовая штукатурка СТ РК 1168-2006 | кг | 426.6438 | 73 | 31145
16 | 1115-0302-0901 ЭСН РК 8.04-01-2024 Изм. и доп. вып. 43 Кзтр и Кэм=1,02 | Шпатлевка третья при высококачественной окраске по деревянной поверхности стены | м² окрашиваемой поверхности | 38.1 | 918 | 34975
из них:
16.1 |  | затраты на труд рабочих |  |  | 792 | 30175
|  | в том числе оплата труда рабочих |  |  | 415 | 15812
16.1.1 | 003-0139 | Затраты труда рабочих (средний разряд работы 3,9). Работы отделочные и изоляционные | чел.-ч | 4.236 | 7124 | 30177
16.2 |  | машины и механизмы |  |  | 3 | 114
|  | в том числе оплата труда машинистов |  |  | 1 | 38
16.2.1 | 314-504-0501 | Подъемники мачтовые высотой подъема 50 м | маш.-ч | 0.0038862 | 7759 | 30
|  | в т.ч. затраты труда машинистов, экипаж 1 | чел.-ч | 0.0038862 | 3170 | 12
16.2.2 | 331-101-0101 | Автомобили бортовые грузоподъёмностью до 5 т | маш.-ч | 0.0077724 | 10229 | 80
|  | в т.ч. затраты труда машинистов, экипаж 1 | чел.-ч | 0.0077724 | 3788 | 29
16.3 |  | материалы, изделия и конструкции |  |  | 123 | 4686
16.3.1 | 261-201-0343 | Шпатлевка масляно-клеевая | кг | 6.096
16.3.2 | 218-103-0201 | Ветошь СТ РК 1160-2002 | кг | 0.0381 | 1103 | 42
16.3.3 | 218-103-0203 | Бумага шлифовальная двухслойная с зернистостью 40/25 ГОСТ 13344-79 | м² | 1.143 | 4057 | 4637
17 | 1115-0302-0103 ЭСН РК 8.04-01-2024 Кзтр и Кэм=1,02 | Улучшенная покраска водоэмульсионными составами по штукатурке и сборнной конструкции стены | м² окрашиваемой поверхности | 38.1 | 2850 | 108585
из них:
17.1 |  | затраты на труд рабочих |  |  | 2598 | 98984
|  | в том числе оплата труда рабочих |  |  | 1360 | 51816
17.1.1 | 003-0134 | Затраты труда рабочих (средний разряд работы 3,4). Работы отделочные и изоляционные | чел.-ч | 15.1562 | 6532 | 99000
17.2 |  | машины и механизмы |  |  | 18 | 686
|  | в том числе оплата труда машинистов |  |  | 7 | 267
17.2.1 | 314-504-0501 | Подъемники мачтовые высотой подъема 50 м | маш.-ч | 0.0077724 | 7759 | 60
|  | в т.ч. затраты труда машинистов, экипаж 1 | чел.-ч | 0.0077724 | 3170 | 25
17.2.2 | 331-101-0101 | Автомобили бортовые грузоподъёмностью до 5 т | маш.-ч | 0.058293 | 10229 | 596
|  | в т.ч. затраты труда машинистов, экипаж 1 | чел.-ч | 0.058293 | 3788 | 221
17.3 |  | материалы, изделия и конструкции |  |  | 234 | 8915
17.3.1 | 236-202-0301 | Краска водоэмульсионная СТ РК ГОСТ Р 52020-2007 | т | 0.024003 | 218283 | 5239
17.3.2 | 261-201-0342 | Шпатлевка клеевая ГОСТ 10277-90 | кг | 19.431 | 116 | 2254
17.3.3 | 218-103-0201 | Ветошь СТ РК 1160-2002 | кг | 0.11811 | 1103 | 130
17.3.4 | 218-103-0203 | Бумага шлифовальная двухслойная с зернистостью 40/25 ГОСТ 13344-79 | м² | 0.32004 | 4057 | 1298
18 | Прайс | Колер | гр | 0.45 | 3500 | 1575
19 | 1115-0302-0106 ЭСН РК 8.04-01-2024 Кзтр и Кэм=1,02 | Улучшенная покраска водоэмульсионными составами по сборной конструкции потолка | м² окрашиваемой поверхности | 11.4 | 1937 | 22082
из них:
19.1 |  | затраты на труд рабочих |  |  | 1732 | 19745
|  | в том числе оплата труда рабочих |  |  | 907 | 10340
19.1.1 | 003-0134 | Затраты труда рабочих (средний разряд работы 3,4). Работы отделочные и изоляционные | чел.-ч | 3.0233 | 6532 | 19748
19.2 |  | машины и механизмы |  |  | 11 | 125
|  | в том числе оплата труда машинистов |  |  | 4 | 46
19.2.1 | 314-504-0501 | Подъемники мачтовые высотой подъема 50 м | маш.-ч | 0.0011628 | 7759 | 9
|  | в т.ч. затраты труда машинистов, экипаж 1 | чел.-ч | 0.0011628 | 3170 | 4
19.2.2 | 331-101-0101 | Автомобили бортовые грузоподъёмностью до 5 т | маш.-ч | 0.011628 | 10229 | 119
|  | в т.ч. затраты труда машинистов, экипаж 1 | чел.-ч | 0.011628 | 3788 | 44
19.3 |  | материалы, изделия и конструкции |  |  | 194 | 2212
19.3.1 | 236-202-0301 | Краска водоэмульсионная СТ РК ГОСТ Р 52020-2007 | т | 0.007866 | 218283 | 1717
19.3.2 | 261-201-0342 | Шпатлевка клеевая ГОСТ 10277-90 | кг | 0.627 | 116 | 73
19.3.3 | 218-103-0201 | Ветошь СТ РК 1160-2002 | кг | 0.03534 | 1103 | 39
19.3.4 | 218-103-0203 | Бумага шлифовальная двухслойная с зернистостью 40/25 ГОСТ 13344-79 | м² | 0.09576 | 4057 | 389
20 | 1111-0212-0102 ЭСН РК 8.04-01-2024 Кзтр и Кэм=1,02 | Устройство покрытий полов из плиток керамических на цементном растворе | м² покрытия | 1.4 | 7701 | 10781
из них:
20.1 |  | затраты на труд рабочих |  |  | 6806 | 9528
|  | в том числе оплата труда рабочих |  |  | 3563 | 4988
20.1.1 | 003-0132 | Затраты труда рабочих (средний разряд работы 3,2). Работы отделочные и изоляционные | чел.-ч | 1.5137 | 6295 | 9529
20.2 |  | машины и механизмы |  |  | 260 | 364
|  | в том числе оплата труда машинистов |  |  | 99 | 139
20.2.1 | 314-504-0501 | Подъемники мачтовые высотой подъема 50 м | маш.-ч | 0.032844 | 7759 | 255
|  | в т.ч. затраты труда машинистов, экипаж 1 | чел.-ч | 0.032844 | 3170 | 104
20.2.2 | 314-503-0601 | Автопогрузчики, грузоподъёмность 5 т | маш.-ч | 0.0051408 | 13241 | 68
|  | в т.ч. затраты труда машинистов, экипаж 1 | чел.-ч | 0.0051408 | 3788 | 19
20.2.3 | 331-101-0101 | Автомобили бортовые грузоподъёмностью до 5 т | маш.-ч | 0.0039984 | 10229 | 41
|  | в т.ч. затраты труда машинистов, экипаж 1 | чел.-ч | 0.0039984 | 3788 | 15
20.3 |  | материалы, изделия и конструкции |  |  | 635 | 889
20.3.1 | 212-401-0104 | Раствор кладочный цементный ГОСТ 28013-2023 марки М100 | м³ | 0.0182 | 32620 | 594
20.3.2 | 215-206-0401 | Опилки древесные | м³ | 0.04284 | 6701 | 287
20.3.3 | 217-603-0104 | Вода техническая | м³ | 0.0539 | 164 | 9
20.3.4 | 261-201-0507 | Плитки керамические для полов | м² | 1.428
Коридоры №2 и №8 площадь-29,1м²
21 | 1212-0104-0501 ЭСН РК 8.05-01-2022 Кзтр и Кэм=1,03 | Стены простые. Очистка вручную от краски с земли и лесов | м² | 118 | 946 | 111628
из них:
21.1 |  | затраты на труд рабочих |  |  | 946 | 111628
|  | в том числе оплата труда рабочих |  |  | 486 | 57348
21.1.1 | 009-0120 | Затраты труда рабочих (средний разряд работы 2). Работы по ремонту зданий и сооружений | чел.-ч | 21.6341 | 5161 | 111654
22 | 1212-0104-0502 ЭСН РК 8.05-01-2022 Кзтр и Кэм=1,03 | Потолок. Очистка вручную от краски с лестниц | м² | 29.1 | 1185 | 34484
из них:
22.1 |  | затраты на труд рабочих |  |  | 1185 | 34484
|  | в том числе оплата труда рабочих |  |  | 609 | 17722
22.1.1 | 009-0120 | Затраты труда рабочих (средний разряд работы 2). Работы по ремонту зданий и сооружений | чел.-ч | 6.684 | 5161 | 34496
23 | 1203-0101-0201 ЭСН РК 8.05-01-2022 Кзтр и Кэм=1,03 | Стены из кирпича простые. Разборка каменной кладки размером 1,0х2,0м и 1,0х1,0м | м³ кладки | 2.8 | 127001 | 355603
из них:
23.1 |  | затраты на труд рабочих |  |  | 109632 | 306970
|  | в том числе оплата труда рабочих |  |  | 56358 | 157802
23.1.1 | 009-0118 | Затраты труда рабочих (средний разряд работы 1,8). Работы по ремонту зданий и сооружений | чел.-ч | 61.259 | 5011 | 306969
23.2 |  | машины и механизмы |  |  | 17369 | 48633
|  | в том числе оплата труда машинистов |  |  | 6257 | 17520
23.2.1 | 315-102-0101 | Компрессоры передвижные с двигателем внутреннего сгорания давлением до 686 кПа (7 атм), производительность 2,2 м³/мин | маш.-ч | 3.9655 | 10276 | 40749
|  | в т.ч. затраты труда машинистов, экипаж 1 | чел.-ч | 3.9655 | 3788 | 15021
23.2.2 | 314-102-0101 | Краны на автомобильном ходу максимальной грузоподъёмностью 10 т | маш.-ч | 0.46144 | 15659 | 7226
|  | в т.ч. затраты труда машинистов, экипаж 1 | чел.-ч | 0.46144 | 5410 | 2496
23.2.3 | 343-401-0201 | Молотки отбойные пневматические при работе от передвижных компрессорных станций | маш.-ч | 7.931 | 83 | 658
24 | 1110-0106-0101 ЭСН РК 8.04-01-2024 Кзтр и Кэм=1,04 | Устройство конструкций деревянных дверных блоков наружных площадью до 3 м² в каменных стенах | м² | 4.8 | 10285 | 49368
из них:
24.1 |  | затраты на труд рабочих |  |  | 6362 | 30538
|  | в том числе оплата труда рабочих |  |  | 3299 | 15835
24.1.1 | 002-0136 | Затраты труда рабочих (средний разряд работы 3,6). Работы по устройству несущих и ограждающих конструкций | чел.-ч | 4.4693 | 6833 | 30539
24.2 |  | машины и механизмы |  |  | 1938 | 9302
|  | в том числе оплата труда машинистов |  |  | 540 | 2592
24.2.1 | 314-101-0103 | Краны башенные максимальной грузоподъёмностью 8 т, высота подъема до 41,5 м, максимальный вылет стрелы до 55 м | маш.-ч | 0.48372 | 14837 | 7177
|  | в т.ч. затраты труда машинистов, экипаж 1 | чел.-ч | 0.48372 | 3788 | 1832
24.2.2 | 314-102-0101 | Краны на автомобильном ходу максимальной грузоподъёмностью 10 т | маш.-ч | 0.075878 | 15659 | 1188
|  | в т.ч. затраты труда машинистов, экипаж 1 | чел.-ч | 0.075878 | 5410 | 411
24.2.3 | 331-101-0101 | Автомобили бортовые грузоподъёмностью до 5 т | маш.-ч | 0.091354 | 10229 | 934
|  | в т.ч. затраты труда машинистов, экипаж 1 | чел.-ч | 0.091354 | 3788 | 346
24.3 |  | материалы, изделия и конструкции |  |  | 1985 | 9528
24.3.1 | 212-402-0102 | Раствор отделочный ГОСТ 28013-2023 тяжелый цементный 1:2 | м³ | 0.00504 | 24084 | 121
24.3.2 | 215-204-0303 | Доска обрезная хвойных пород длиной до 6,5 м, шириной от 75 мм до 150 мм, толщиной 25 мм ГОСТ 8486-86 сорт 3 | м³ | 0.00384 | 122783 | 471
24.3.3 | 217-108-0101 | Гвоздь ГОСТ 283-75 строительный | кг | 0.19824 | 861 | 171
24.3.4 | 217-105-0102 | Дюбель полипропиленовый универсальный с шурупами | кг | 1.8 | 1186 | 2135
24.3.5 | 261-104-0121 | Блоки дверные | м² | 4.8
24.3.6 | 235-202-0118 | Герметик ГОСТ 25621-2023 полиуретановый однокомпонентный 750 мл(монтажная пена) | шт. | 2.0736 | 3196 | 6627
25 | 223-201-0301 ССЦ РК 8.04-08-2025 | Блок дверной внутренний с декоративной облицовкой на основе CPL-технологии СТ РК 943-92 однопольный с глухими полотнами ДГ 21-6П, ДГ 21-7П, ДГ 21-8П | м² | 4.8 | 25282 | 121354
26 | 223-502-0201 ССЦ РК 8.04-08-2025 | Петля накладная ПН1, ПН2, ПН3 | шт. | 6 | 568 | 3408
27 | 223-502-0304 ССЦ РК 8.04-08-2025 | Замок ГОСТ 5089-2011 цилиндровый врезной с защелкой, управляемой ручками и от ключа ЗВ7 | шт. | 3 | 5113 | 15339
28 | 223-502-0403 ССЦ РК 8.04-08-2025 | Защелка ГОСТ 5089-2011 врезная регулируемая ЗЩр | шт. | 3 | 2621 | 7863
29 | 223-502-0701 ССЦ РК 8.04-08-2025 | Фиксатор ГОСТ 5090-2016 дверной | шт. | 3 | 1988 | 5964
30 | 223-503-0102 ССЦ РК 8.04-08-2025 | Наличник дверной с декоративной облицовкой поливинилхлоридной пленкой ГОСТ 8242-88 | м | 15 | 589 | 8835
31 | 1110-0301-0101 ЭСН РК 8.04-01-2024 Изм. и доп. вып. 45 Кзтр и Кэм=1,04 | Устройство конструкций из ПВХ профилей оконных блоков площадью до 2 м² глухих | м² | 1 | 7660 | 7660
из них:
31.1 |  | затраты на труд рабочих |  |  | 5977 | 5977
|  | в том числе оплата труда рабочих |  |  | 3100 | 3100
31.1.1 | 002-0131 | Затраты труда рабочих (средний разряд работы 3,1). Работы по устройству несущих и ограждающих конструкций | чел.-ч | 0.95878 | 6234 | 5977
31.2 |  | машины и механизмы |  |  | 142 | 142
|  | в том числе оплата труда машинистов |  |  | 53 | 53
31.2.1 | 314-504-0501 | Подъемники мачтовые высотой подъема 50 м | маш.-ч | 0.012064 | 7759 | 94
|  | в т.ч. затраты труда машинистов, экипаж 1 | чел.-ч | 0.012064 | 3170 | 38
31.2.2 | 343-302-0301 | Шуруповерты строительно-монтажные | маш.-ч | 0.27882 | 19 | 5
31.2.3 | 331-101-0101 | Автомобили бортовые грузоподъёмностью до 5 т | маш.-ч | 0.003952 | 10229 | 40
|  | в т.ч. затраты труда машинистов, экипаж 1 | чел.-ч | 0.003952 | 3788 | 15
31.2.4 | 343-302-0101 | Перфоратор электрический | маш.-ч | 0.15725 | 20 | 3
31.3 |  | материалы, изделия и конструкции |  |  | 1541 | 1541
31.3.1 | 261-104-0120 | Блоки оконные | м² | 1
31.3.2 | 223-503-0503 | Лента ПСУЛ | м | 3.6984 | 259 | 958
31.3.3 | 223-503-0504 | Лента бутиловая | м | 3.6984 | 89 | 329
31.3.4 | 235-202-0118 | Герметик ГОСТ 25621-2023 полиуретановый однокомпонентный 750 мл(монтажная пена) | шт. | 0.0794 | 3196 | 254
32 | 223-102-0202 ССЦ РК 8.04-08-2025 | Блок оконный из ПВХ профилей толщиной 60 мм двухстворчатый одинарной конструкции ГОСТ 30674-2023 со стеклопакетом однокамерным, поворотной фурнитурой: двухэлементный - импост и поворотная створка | м² | 1 | 51062 | 51062
33 | 223-501-0100 ССЦ РК 8.04-08-2025 | Доска подоконная из ПВХ профилей ГОСТ 23166-2021 | м | 1
34 | 1115-0202-0201 ЭСН РК 8.04-01-2024 Кзтр и Кэм=1,02 | Штукатурка цементным раствором по бетону или камню поверхности отдельного элемента: оконного или дверного плоского откоса | м² оштукатуриваемой поверхности | 10 | 13711 | 137110
из них:
34.1 |  | затраты на труд рабочих |  |  | 12578 | 125780
|  | в том числе оплата труда рабочих |  |  | 6584 | 65840
34.1.1 | 003-0137 | Затраты труда рабочих (средний разряд работы 3,7). Работы отделочные и изоляционные | чел.-ч | 18.258 | 6889 | 125779
34.2 |  | машины и механизмы |  |  | 163 | 1630
|  | в том числе оплата труда машинистов |  |  | 67 | 670
34.2.1 | 314-504-0501 | Подъемники мачтовые высотой подъема 50 м | маш.-ч | 0.21012 | 7759 | 1630
|  | в т.ч. затраты труда машинистов, экипаж 1 | чел.-ч | 0.21012 | 3170 | 666
34.3 |  | материалы, изделия и конструкции |  |  | 970 | 9700
34.3.1 | 212-402-0107 | Раствор отделочный ГОСТ 28013-2023 тяжелый цементно-известковый 1:1:6 | м³ | 0.01 | 22411 | 224
34.3.2 | 212-402-0105 | Раствор отделочный ГОСТ 28013-2023 тяжелый известковый 1:2,5 | м³ | 0.43 | 22039 | 9477
35 | 1115-0302-0201 ЭСН РК 8.04-01-2024 Кзтр и Кэм=1,02 | Грунтовка стен праймером | м² окрашиваемой поверхности | 118 | 556 | 65608
из них:
35.1 |  | затраты на труд рабочих |  |  | 521 | 61478
|  | в том числе оплата труда рабочих |  |  | 273 | 32214
35.1.1 | 003-0125 | Затраты труда рабочих (средний разряд работы 2,5). Работы отделочные и изоляционные | чел.-ч | 11.0731 | 5556 | 61522
35.2 |  | машины и механизмы |  |  | 3 | 354
|  | в том числе оплата труда машинистов |  |  | 1 | 118
35.2.1 | 314-504-0501 | Подъемники мачтовые высотой подъема 50 м | маш.-ч | 0.012036 | 7759 | 93
|  | в т.ч. затраты труда машинистов, экипаж 1 | чел.-ч | 0.012036 | 3170 | 38
35.2.2 | 331-101-0101 | Автомобили бортовые грузоподъёмностью до 5 т | маш.-ч | 0.024072 | 10229 | 246
|  | в т.ч. затраты труда машинистов, экипаж 1 | чел.-ч | 0.024072 | 3788 | 91
35.3 |  | материалы, изделия и конструкции |  |  | 32 | 3776
35.3.1 | 261-201-0337 | Краски сухие | кг | 0.59
35.3.2 | 218-103-0201 | Ветошь СТ РК 1160-2002 | кг | 0.0118 | 1103 | 13
35.3.3 | 218-103-0203 | Бумага шлифовальная двухслойная с зернистостью 40/25 ГОСТ 13344-79 | м² | 0.944 | 4057 | 3830
36 | 1115-0202-0901 ЭСН РК 8.04-01-2024 Кзтр и Кэм=1,02 | Оштукатуривание поверхности стены внутри помещения раствором из сухой смеси на гипсовой основе, толщина до 10 мм | м² оштукатуриваемой поверхности | 118 | 4622 | 545396
из них:
36.1 |  | затраты на труд рабочих |  |  | 3729 | 440022
|  | в том числе оплата труда рабочих |  |  | 1952 | 230336
36.1.1 | 003-0134 | Затраты труда рабочих (средний разряд работы 3,4). Работы отделочные и изоляционные | чел.-ч | 67.3655 | 6532 | 440031
36.2 |  | машины и механизмы |  |  | 52 | 6136
|  | в том числе оплата труда машинистов |  |  | 18 | 2124
36.2.1 | 314-504-0501 | Подъемники мачтовые высотой подъема 50 м | маш.-ч | 0.21665 | 7759 | 1681
|  | в т.ч. затраты труда машинистов, экипаж 1 | чел.-ч | 0.21665 | 3170 | 687
36.2.2 | 314-102-0101 | Краны на автомобильном ходу максимальной грузоподъёмностью 10 т | маш.-ч | 0.14443 | 15659 | 2262
|  | в т.ч. затраты труда машинистов, экипаж 1 | чел.-ч | 0.14443 | 5410 | 781
36.2.3 | 331-101-0101 | Автомобили бортовые грузоподъёмностью до 5 т | маш.-ч | 0.14443 | 10229 | 1477
|  | в т.ч. затраты труда машинистов, экипаж 1 | чел.-ч | 0.14443 | 3788 | 547
36.2.4 | 313-401-0301 | Смесители проточные передвижные для сухих смесей, 25-80 л/мин | маш.-ч | 4.4533 | 167 | 744
36.3 |  | материалы, изделия и конструкции |  |  | 841 | 99238
36.3.1 | 217-603-0103 | Вода питьевая ГОСТ 2874-82 | м³ | 0.472 | 487 | 230
36.3.2 | 236-101-0116 | Грунтовка водно-дисперсионная акриловая глубокого проникновения для внутренних и наружных работ СТ РК ГОСТ Р 52020-2007 | кг | 13.806 | 187 | 2582
36.3.3 | 232-503-0103 | Смесь сухая - гипсовая штукатурка СТ РК 1168-2006 | кг | 1321.364 | 73 | 96460
37 | 1115-0302-0901 ЭСН РК 8.04-01-2024 Изм. и доп. вып. 43 Кзтр и Кэм=1,02 | Шпатлевка третья при высококачественной окраске по деревянной поверхности стены | м² окрашиваемой поверхности | 118 | 918 | 108324
из них:
37.1 |  | затраты на труд рабочих |  |  | 792 | 93456
|  | в том числе оплата труда рабочих |  |  | 415 | 48970
37.1.1 | 003-0139 | Затраты труда рабочих (средний разряд работы 3,9). Работы отделочные и изоляционные | чел.-ч | 13.1192 | 7124 | 93461
37.2 |  | машины и механизмы |  |  | 3 | 354
|  | в том числе оплата труда машинистов |  |  | 1 | 118
37.2.1 | 314-504-0501 | Подъемники мачтовые высотой подъема 50 м | маш.-ч | 0.012036 | 7759 | 93
|  | в т.ч. затраты труда машинистов, экипаж 1 | чел.-ч | 0.012036 | 3170 | 38
37.2.2 | 331-101-0101 | Автомобили бортовые грузоподъёмностью до 5 т | маш.-ч | 0.024072 | 10229 | 246
|  | в т.ч. затраты труда машинистов, экипаж 1 | чел.-ч | 0.024072 | 3788 | 91
37.3 |  | материалы, изделия и конструкции |  |  | 123 | 14514
37.3.1 | 261-201-0343 | Шпатлевка масляно-клеевая | кг | 18.88
37.3.2 | 218-103-0201 | Ветошь СТ РК 1160-2002 | кг | 0.118 | 1103 | 130
37.3.3 | 218-103-0203 | Бумага шлифовальная двухслойная с зернистостью 40/25 ГОСТ 13344-79 | м² | 3.54 | 4057 | 14362
38 | 1115-0302-0103 ЭСН РК 8.04-01-2024 Кзтр и Кэм=1,02 | Улучшенная покраска водоэмульсионными составами по штукатурке и сборнной конструкции стены | м² окрашиваемой поверхности | 118 | 2850 | 336300
из них:
38.1 |  | затраты на труд рабочих |  |  | 2598 | 306564
|  | в том числе оплата труда рабочих |  |  | 1360 | 160480
38.1.1 | 003-0134 | Затраты труда рабочих (средний разряд работы 3,4). Работы отделочные и изоляционные | чел.-ч | 46.9404 | 6532 | 306615
38.2 |  | машины и механизмы |  |  | 18 | 2124
|  | в том числе оплата труда машинистов |  |  | 7 | 826
38.2.1 | 314-504-0501 | Подъемники мачтовые высотой подъема 50 м | маш.-ч | 0.024072 | 7759 | 187
|  | в т.ч. затраты труда машинистов, экипаж 1 | чел.-ч | 0.024072 | 3170 | 76
38.2.2 | 331-101-0101 | Автомобили бортовые грузоподъёмностью до 5 т | маш.-ч | 0.18054 | 10229 | 1847
|  | в т.ч. затраты труда машинистов, экипаж 1 | чел.-ч | 0.18054 | 3788 | 684
38.3 |  | материалы, изделия и конструкции |  |  | 234 | 27612
38.3.1 | 236-202-0301 | Краска водоэмульсионная СТ РК ГОСТ Р 52020-2007 | т | 0.07434 | 218283 | 16227
38.3.2 | 261-201-0342 | Шпатлевка клеевая ГОСТ 10277-90 | кг | 60.18 | 116 | 6981
38.3.3 | 218-103-0201 | Ветошь СТ РК 1160-2002 | кг | 0.3658 | 1103 | 403
38.3.4 | 218-103-0203 | Бумага шлифовальная двухслойная с зернистостью 40/25 ГОСТ 13344-79 | м² | 0.9912 | 4057 | 4021
39 | Прайс | Колер | гр | 0.85 | 3500 | 2975
40 | 1115-0302-0106 ЭСН РК 8.04-01-2024 Кзтр и Кэм=1,02 | Улучшенная покраска водоэмульсионными составами по сборной конструкции потолка | м² окрашиваемой поверхности | 29.1 | 1937 | 56366
из них:
40.1 |  | затраты на труд рабочих |  |  | 1732 | 50401
|  | в том числе оплата труда рабочих |  |  | 907 | 26394
40.1.1 | 003-0134 | Затраты труда рабочих (средний разряд работы 3,4). Работы отделочные и изоляционные | чел.-ч | 7.7173 | 6532 | 50410
40.2 |  | машины и механизмы |  |  | 11 | 320
|  | в том числе оплата труда машинистов |  |  | 4 | 116
40.2.1 | 314-504-0501 | Подъемники мачтовые высотой подъема 50 м | маш.-ч | 0.0029682 | 7759 | 23
|  | в т.ч. затраты труда машинистов, экипаж 1 | чел.-ч | 0.0029682 | 3170 | 9
40.2.2 | 331-101-0101 | Автомобили бортовые грузоподъёмностью до 5 т | маш.-ч | 0.029682 | 10229 | 304
|  | в т.ч. затраты труда машинистов, экипаж 1 | чел.-ч | 0.029682 | 3788 | 112
40.3 |  | материалы, изделия и конструкции |  |  | 194 | 5645
40.3.1 | 236-202-0301 | Краска водоэмульсионная СТ РК ГОСТ Р 52020-2007 | т | 0.020079 | 218283 | 4383
40.3.2 | 261-201-0342 | Шпатлевка клеевая ГОСТ 10277-90 | кг | 1.6005 | 116 | 186
40.3.3 | 218-103-0201 | Ветошь СТ РК 1160-2002 | кг | 0.09021 | 1103 | 100
40.3.4 | 218-103-0203 | Бумага шлифовальная двухслойная с зернистостью 40/25 ГОСТ 13344-79 | м² | 0.24444 | 4057 | 992
Кабинеты №3 и №4, площадь-33,7м²
41 | 1212-0104-0501 ЭСН РК 8.05-01-2022 Кзтр и Кэм=1,03 | Стены простые. Очистка вручную от краски с земли и лесов | м² | 102 | 946 | 96492
из них:
41.1 |  | затраты на труд рабочих |  |  | 946 | 96492
|  | в том числе оплата труда рабочих |  |  | 486 | 49572
41.1.1 | 009-0120 | Затраты труда рабочих (средний разряд работы 2). Работы по ремонту зданий и сооружений | чел.-ч | 18.7007 | 5161 | 96514
42 | 1212-0104-0502 ЭСН РК 8.05-01-2022 Кзтр и Кэм=1,03 | Потолок. Очистка вручную от краски с лестниц | м² | 33.7 | 1185 | 39935
из них:
42.1 |  | затраты на труд рабочих |  |  | 1185 | 39935
|  | в том числе оплата труда рабочих |  |  | 609 | 20523
42.1.1 | 009-0120 | Затраты труда рабочих (средний разряд работы 2). Работы по ремонту зданий и сооружений | чел.-ч | 7.7406 | 5161 | 39949
43 | 1115-0202-0201 ЭСН РК 8.04-01-2024 Кзтр и Кэм=1,02 | Штукатурка цементным раствором по бетону или камню поверхности отдельного элемента: оконного или дверного плоского откоса | м² оштукатуриваемой поверхности | 3 | 13711 | 41133
из них:
43.1 |  | затраты на труд рабочих |  |  | 12578 | 37734
|  | в том числе оплата труда рабочих |  |  | 6584 | 19752
43.1.1 | 003-0137 | Затраты труда рабочих (средний разряд работы 3,7). Работы отделочные и изоляционные | чел.-ч | 5.4774 | 6889 | 37734
43.2 |  | машины и механизмы |  |  | 163 | 489
|  | в том числе оплата труда машинистов |  |  | 67 | 201
43.2.1 | 314-504-0501 | Подъемники мачтовые высотой подъема 50 м | маш.-ч | 0.063036 | 7759 | 489
|  | в т.ч. затраты труда машинистов, экипаж 1 | чел.-ч | 0.063036 | 3170 | 200
43.3 |  | материалы, изделия и конструкции |  |  | 970 | 2910
43.3.1 | 212-402-0107 | Раствор отделочный ГОСТ 28013-2023 тяжелый цементно-известковый 1:1:6 | м³ | 0.003 | 22411 | 67
43.3.2 | 212-402-0105 | Раствор отделочный ГОСТ 28013-2023 тяжелый известковый 1:2,5 | м³ | 0.129 | 22039 | 2843
44 | 1115-0302-0201 ЭСН РК 8.04-01-2024 Кзтр и Кэм=1,02 | Грунтовка стен праймером | м² окрашиваемой поверхности | 126 | 556 | 70056
из них:
44.1 |  | затраты на труд рабочих |  |  | 521 | 65646
|  | в том числе оплата труда рабочих |  |  | 273 | 34398
44.1.1 | 003-0125 | Затраты труда рабочих (средний разряд работы 2,5). Работы отделочные и изоляционные | чел.-ч | 11.8238 | 5556 | 65693
44.2 |  | машины и механизмы |  |  | 3 | 378
|  | в том числе оплата труда машинистов |  |  | 1 | 126
44.2.1 | 314-504-0501 | Подъемники мачтовые высотой подъема 50 м | маш.-ч | 0.012852 | 7759 | 100
|  | в т.ч. затраты труда машинистов, экипаж 1 | чел.-ч | 0.012852 | 3170 | 41
44.2.2 | 331-101-0101 | Автомобили бортовые грузоподъёмностью до 5 т | маш.-ч | 0.025704 | 10229 | 263
|  | в т.ч. затраты труда машинистов, экипаж 1 | чел.-ч | 0.025704 | 3788 | 97
44.3 |  | материалы, изделия и конструкции |  |  | 32 | 4032
44.3.1 | 261-201-0337 | Краски сухие | кг | 0.63
44.3.2 | 218-103-0201 | Ветошь СТ РК 1160-2002 | кг | 0.0126 | 1103 | 14
44.3.3 | 218-103-0203 | Бумага шлифовальная двухслойная с зернистостью 40/25 ГОСТ 13344-79 | м² | 1.008 | 4057 | 4089
45 | 1115-0202-0901 ЭСН РК 8.04-01-2024 Кзтр и Кэм=1,02 | Оштукатуривание поверхности стены внутри помещения раствором из сухой смеси на гипсовой основе, толщина до 10 мм | м² оштукатуриваемой поверхности | 126 | 4622 | 582372
из них:
45.1 |  | затраты на труд рабочих |  |  | 3729 | 469854
|  | в том числе оплата труда рабочих |  |  | 1952 | 245952
45.1.1 | 003-0134 | Затраты труда рабочих (средний разряд работы 3,4). Работы отделочные и изоляционные | чел.-ч | 71.9326 | 6532 | 469864
45.2 |  | машины и механизмы |  |  | 52 | 6552
|  | в том числе оплата труда машинистов |  |  | 18 | 2268
45.2.1 | 314-504-0501 | Подъемники мачтовые высотой подъема 50 м | маш.-ч | 0.23134 | 7759 | 1795
|  | в т.ч. затраты труда машинистов, экипаж 1 | чел.-ч | 0.23134 | 3170 | 733
45.2.2 | 314-102-0101 | Краны на автомобильном ходу максимальной грузоподъёмностью 10 т | маш.-ч | 0.15422 | 15659 | 2415
|  | в т.ч. затраты труда машинистов, экипаж 1 | чел.-ч | 0.15422 | 5410 | 834
45.2.3 | 331-101-0101 | Автомобили бортовые грузоподъёмностью до 5 т | маш.-ч | 0.15422 | 10229 | 1578
|  | в т.ч. затраты труда машинистов, экипаж 1 | чел.-ч | 0.15422 | 3788 | 584
45.2.4 | 313-401-0301 | Смесители проточные передвижные для сухих смесей, 25-80 л/мин | маш.-ч | 4.7552 | 167 | 794
45.3 |  | материалы, изделия и конструкции |  |  | 841 | 105966
45.3.1 | 217-603-0103 | Вода питьевая ГОСТ 2874-82 | м³ | 0.504 | 487 | 245
45.3.2 | 236-101-0116 | Грунтовка водно-дисперсионная акриловая глубокого проникновения для внутренних и наружных работ СТ РК ГОСТ Р 52020-2007 | кг | 14.742 | 187 | 2757
45.3.3 | 232-503-0103 | Смесь сухая - гипсовая штукатурка СТ РК 1168-2006 | кг | 1410.948 | 73 | 102999
46 | 1115-0302-0901 ЭСН РК 8.04-01-2024 Изм. и доп. вып. 43 Кзтр и Кэм=1,02 | Шпатлевка третья при высококачественной окраске по деревянной поверхности стены | м² окрашиваемой поверхности | 126 | 918 | 115668
из них:
46.1 |  | затраты на труд рабочих |  |  | 792 | 99792
|  | в том числе оплата труда рабочих |  |  | 415 | 52290
46.1.1 | 003-0139 | Затраты труда рабочих (средний разряд работы 3,9). Работы отделочные и изоляционные | чел.-ч | 14.0087 | 7124 | 99798
46.2 |  | машины и механизмы |  |  | 3 | 378
|  | в том числе оплата труда машинистов |  |  | 1 | 126
46.2.1 | 314-504-0501 | Подъемники мачтовые высотой подъема 50 м | маш.-ч | 0.012852 | 7759 | 100
|  | в т.ч. затраты труда машинистов, экипаж 1 | чел.-ч | 0.012852 | 3170 | 41
46.2.2 | 331-101-0101 | Автомобили бортовые грузоподъёмностью до 5 т | маш.-ч | 0.025704 | 10229 | 263
|  | в т.ч. затраты труда машинистов, экипаж 1 | чел.-ч | 0.025704 | 3788 | 97
46.3 |  | материалы, изделия и конструкции |  |  | 123 | 15498
46.3.1 | 261-201-0343 | Шпатлевка масляно-клеевая | кг | 20.16
46.3.2 | 218-103-0201 | Ветошь СТ РК 1160-2002 | кг | 0.126 | 1103 | 139
46.3.3 | 218-103-0203 | Бумага шлифовальная двухслойная с зернистостью 40/25 ГОСТ 13344-79 | м² | 3.78 | 4057 | 15335
47 | 1115-0302-0103 ЭСН РК 8.04-01-2024 Кзтр и Кэм=1,02 | Улучшенная покраска водоэмульсионными составами по штукатурке и сборнной конструкции стены | м² окрашиваемой поверхности | 126 | 2850 | 359100
из них:
47.1 |  | затраты на труд рабочих |  |  | 2598 | 327348
|  | в том числе оплата труда рабочих |  |  | 1360 | 171360
47.1.1 | 003-0134 | Затраты труда рабочих (средний разряд работы 3,4). Работы отделочные и изоляционные | чел.-ч | 50.1228 | 6532 | 327402
47.2 |  | машины и механизмы |  |  | 18 | 2268
|  | в том числе оплата труда машинистов |  |  | 7 | 882
47.2.1 | 314-504-0501 | Подъемники мачтовые высотой подъема 50 м | маш.-ч | 0.025704 | 7759 | 199
|  | в т.ч. затраты труда машинистов, экипаж 1 | чел.-ч | 0.025704 | 3170 | 81
47.2.2 | 331-101-0101 | Автомобили бортовые грузоподъёмностью до 5 т | маш.-ч | 0.19278 | 10229 | 1972
|  | в т.ч. затраты труда машинистов, экипаж 1 | чел.-ч | 0.19278 | 3788 | 730
47.3 |  | материалы, изделия и конструкции |  |  | 234 | 29484
47.3.1 | 236-202-0301 | Краска водоэмульсионная СТ РК ГОСТ Р 52020-2007 | т | 0.07938 | 218283 | 17327
47.3.2 | 261-201-0342 | Шпатлевка клеевая ГОСТ 10277-90 | кг | 64.26 | 116 | 7454
47.3.3 | 218-103-0201 | Ветошь СТ РК 1160-2002 | кг | 0.3906 | 1103 | 431
47.3.4 | 218-103-0203 | Бумага шлифовальная двухслойная с зернистостью 40/25 ГОСТ 13344-79 | м² | 1.0584 | 4057 | 4294
48 | Прайс | Колер | гр | 0.75 | 3500 | 2625
49 | 1115-0302-0106 ЭСН РК 8.04-01-2024 Кзтр и Кэм=1,02 | Улучшенная покраска водоэмульсионными составами по сборной конструкции потолка | м² окрашиваемой поверхности | 33.7 | 1937 | 65277
из них:
49.1 |  | затраты на труд рабочих |  |  | 1732 | 58368
|  | в том числе оплата труда рабочих |  |  | 907 | 30566
49.1.1 | 003-0134 | Затраты труда рабочих (средний разряд работы 3,4). Работы отделочные и изоляционные | чел.-ч | 8.9372 | 6532 | 58378
49.2 |  | машины и механизмы |  |  | 11 | 371
|  | в том числе оплата труда машинистов |  |  | 4 | 135
49.2.1 | 314-504-0501 | Подъемники мачтовые высотой подъема 50 м | маш.-ч | 0.0034374 | 7759 | 27
|  | в т.ч. затраты труда машинистов, экипаж 1 | чел.-ч | 0.0034374 | 3170 | 11
49.2.2 | 331-101-0101 | Автомобили бортовые грузоподъёмностью до 5 т | маш.-ч | 0.034374 | 10229 | 352
|  | в т.ч. затраты труда машинистов, экипаж 1 | чел.-ч | 0.034374 | 3788 | 130
49.3 |  | материалы, изделия и конструкции |  |  | 194 | 6538
49.3.1 | 236-202-0301 | Краска водоэмульсионная СТ РК ГОСТ Р 52020-2007 | т | 0.023253 | 218283 | 5076
49.3.2 | 261-201-0342 | Шпатлевка клеевая ГОСТ 10277-90 | кг | 1.8535 | 116 | 215
49.3.3 | 218-103-0201 | Ветошь СТ РК 1160-2002 | кг | 0.10447 | 1103 | 115
49.3.4 | 218-103-0203 | Бумага шлифовальная двухслойная с зернистостью 40/25 ГОСТ 13344-79 | м² | 0.28308 | 4057 | 1148
50 | 1110-0201-0204 ЭСН РК 8.04-01-2024 Кзтр и Кэм=1,04 | Устройство конструкций гипсокартонных перегородок на одинарном каркасе из оцинкованных профилей с двухслойной обшивкой с двух сторон гипсокартонными листами толщина перегородки 100-150 мм, глухих | м² перегородок | 24 | 14704 | 352896
из них:
50.1 |  | затраты на труд рабочих |  |  | 9740 | 233760
|  | в том числе оплата труда рабочих |  |  | 5051 | 121224
50.1.1 | 002-0135 | Затраты труда рабочих (средний разряд работы 3,5). Работы по устройству несущих и ограждающих конструкций | чел.-ч | 34.8117 | 6715 | 233761
50.2 |  | машины и механизмы |  |  | 176 | 4224
|  | в том числе оплата труда машинистов |  |  | 63 | 1512
50.2.1 | 343-302-0301 | Шуруповерты строительно-монтажные | маш.-ч | 1.2705 | 19 | 24
50.2.2 | 314-102-0101 | Краны на автомобильном ходу максимальной грузоподъёмностью 10 т | маш.-ч | 0.16224 | 15659 | 2541
|  | в т.ч. затраты труда машинистов, экипаж 1 | чел.-ч | 0.16224 | 5410 | 878
50.2.3 | 331-101-0101 | Автомобили бортовые грузоподъёмностью до 5 т | маш.-ч | 0.16224 | 10229 | 1660
|  | в т.ч. затраты труда машинистов, экипаж 1 | чел.-ч | 0.16224 | 3788 | 615
50.2.4 | 343-101-0101 | Ножницы электрические | маш.-ч | 0.027456 | 82 | 2
50.2.5 | 343-302-0101 | Перфоратор электрический | маш.-ч | 0.13978 | 20 | 3
50.3 |  | материалы, изделия и конструкции |  |  | 4788 | 114912
50.3.1 | 232-101-0102 | Лист гипсокартонный обычный ГКЛ СТ РК EN 520-2012 толщиной 12,5 мм | м² | 101.04 | 775 | 78306
50.3.2 | 232-504-0201 | Смесь сухая для затирки швов гипсокартонных листов СТ РК 1168-2006 | кг | 38.4696 | 112 | 4309
50.3.3 | 217-603-0103 | Вода питьевая ГОСТ 2874-82 | м³ | 0.0144 | 487 | 7
50.3.4 | 236-101-0116 | Грунтовка водно-дисперсионная акриловая глубокого проникновения для внутренних и наружных работ СТ РК ГОСТ Р 52020-2007 | кг | 0.576 | 187 | 108
50.3.5 | 217-106-0103 | Шуруп ГОСТ 1147-80 для крепления гипсокартона и деревянных изделий | кг | 1.7388 | 1855 | 3225
50.3.6 | 217-105-0102 | Дюбель полипропиленовый универсальный с шурупами | кг | 0.168 | 1186 | 199
50.3.7 | 222-529-0103 | Профиль направляющий ПН для гипсокартона, оцинкованный СТ РК 2621-2015 размерами 75 мм х 40 мм, толщиной стали от 0,4 до 0,45 мм | м | 16.6296 | 308 | 5122
50.3.8 | 222-529-0302 | Профиль стоечный ПС для гипсокартона, оцинкованный СТ РК 2621-2015 размерами 75 мм х 50 мм, толщиной стали от 0,4 до 0,45 мм | м | 49.2096 | 372 | 18306
50.3.9 | 261-105-0132 | Плиты теплоизоляционные ГОСТ 16381-77 | м² | 24.72
50.3.10 | 232-101-0601 | Лента разделительная для сопряжения потолка и стен | м | 33.708 | 68 | 2292
50.3.11 | 232-101-0602 | Лента уплотнительная самоклеящаяся | м | 27.2256 | 64 | 1742
50.3.12 | 232-101-0603 | Лента армирующая бумажная | м | 48.2568 | 17 | 820
50.3.13 | 218-103-0203 | Бумага шлифовальная двухслойная с зернистостью 40/25 ГОСТ 13344-79 | м² | 0.12 | 4057 | 487
51 | 222-105-0105 ПрСЦ 03.2026 № 1-2 | Панель стеновая наружная несущая трехслойная типа НН с эффективным утеплителем, композитными материалами и наружной отделкой | м³ | 2.4 | 261646 | 627950
52 | 1115-0304-0101 ЭСН РК 8.04-01-2024 Кзтр и Кэм=1,02 | Разпезка стыков между листами гипсокартона с заделкой гипсовой смесью и последующей оклейкой стыков самоклеющеся лентой | м² оклеиваемой поверхности | 24 | 4891 | 117384
из них:
52.1 |  | затраты на труд рабочих |  |  | 3292 | 79008
|  | в том числе оплата труда рабочих |  |  | 1723 | 41352
52.1.1 | 003-0140 | Затраты труда рабочих (средний разряд работы 4). Работы отделочные и изоляционные | чел.-ч | 10.9181 | 7236 | 79003
52.2 |  | машины и механизмы |  |  | 16 | 384
|  | в том числе оплата труда машинистов |  |  | 6 | 144
52.2.1 | 314-504-0501 | Подъемники мачтовые высотой подъема 50 м | маш.-ч | 0.017136 | 7759 | 133
|  | в т.ч. затраты труда машинистов, экипаж 1 | чел.-ч | 0.017136 | 3170 | 54
52.2.2 | 331-101-0101 | Автомобили бортовые грузоподъёмностью до 5 т | маш.-ч | 0.02448 | 10229 | 250
|  | в т.ч. затраты труда машинистов, экипаж 1 | чел.-ч | 0.02448 | 3788 | 93
52.3 |  | материалы, изделия и конструкции |  |  | 1583 | 37992
52.3.1 | 261-101-0105 | Пемза шлаковая (щебень пористый из металлургического шлака), марка 600, фракция от 5 до 10 мм | м³ | 9.6e-05 | 9233 | 1
52.3.2 | 261-107-0827 | Линкруст ГОСТ 5724-75 | м² | 26.88 | 1279 | 34380
52.3.3 | 217-603-0104 | Вода техническая | м³ | 0.0024 | 164
52.3.4 | 261-105-0624 | Клей Бустилат | кг | 8.184 | 442 | 3617
52.3.5 | 218-103-0201 | Ветошь СТ РК 1160-2002 | кг | 0.0024 | 1103 | 3
Сан.блок (туалеты №5 и №6, умывальная №7) площадь-9,8м²
53 | 1212-0104-0501 ЭСН РК 8.05-01-2022 Кзтр и Кэм=1,03 | Стены простые. Очистка вручную от краски с земли и лесов | м² | 20 | 946 | 18920
из них:
53.1 |  | затраты на труд рабочих |  |  | 946 | 18920
|  | в том числе оплата труда рабочих |  |  | 486 | 9720
53.1.1 | 009-0120 | Затраты труда рабочих (средний разряд работы 2). Работы по ремонту зданий и сооружений | чел.-ч | 3.6668 | 5161 | 18924
54 | 1212-0104-0502 ЭСН РК 8.05-01-2022 Кзтр и Кэм=1,03 | Потолок. Очистка вручную от краски с лестниц | м² | 9.8 | 1185 | 11613
из них:
54.1 |  | затраты на труд рабочих |  |  | 1185 | 11613
|  | в том числе оплата труда рабочих |  |  | 609 | 5968
54.1.1 | 009-0120 | Затраты труда рабочих (средний разряд работы 2). Работы по ремонту зданий и сооружений | чел.-ч | 2.251 | 5161 | 11617
55 | 1115-0302-0103 ЭСН РК 8.04-01-2024 Кзтр и Кэм=1,02 | Улучшенная покраска водоэмульсионными составами по штукатурке и сборнной конструкции стены | м² окрашиваемой поверхности | 20 | 2850 | 57000
из них:
55.1 |  | затраты на труд рабочих |  |  | 2598 | 51960
|  | в том числе оплата труда рабочих |  |  | 1360 | 27200
55.1.1 | 003-0134 | Затраты труда рабочих (средний разряд работы 3,4). Работы отделочные и изоляционные | чел.-ч | 7.956 | 6532 | 51969
55.2 |  | машины и механизмы |  |  | 18 | 360
|  | в том числе оплата труда машинистов |  |  | 7 | 140
55.2.1 | 314-504-0501 | Подъемники мачтовые высотой подъема 50 м | маш.-ч | 0.00408 | 7759 | 32
|  | в т.ч. затраты труда машинистов, экипаж 1 | чел.-ч | 0.00408 | 3170 | 13
55.2.2 | 331-101-0101 | Автомобили бортовые грузоподъёмностью до 5 т | маш.-ч | 0.0306 | 10229 | 313
|  | в т.ч. затраты труда машинистов, экипаж 1 | чел.-ч | 0.0306 | 3788 | 116
55.3 |  | материалы, изделия и конструкции |  |  | 234 | 4680
55.3.1 | 236-202-0301 | Краска водоэмульсионная СТ РК ГОСТ Р 52020-2007 | т | 0.0126 | 218283 | 2750
55.3.2 | 261-201-0342 | Шпатлевка клеевая ГОСТ 10277-90 | кг | 10.2 | 116 | 1183
55.3.3 | 218-103-0201 | Ветошь СТ РК 1160-2002 | кг | 0.062 | 1103 | 68
55.3.4 | 218-103-0203 | Бумага шлифовальная двухслойная с зернистостью 40/25 ГОСТ 13344-79 | м² | 0.168 | 4057 | 682
56 | Прайс | Колер | гр | 0.75 | 3500 | 2625
57 | 1115-0302-0106 ЭСН РК 8.04-01-2024 Кзтр и Кэм=1,02 | Улучшенная покраска водоэмульсионными составами по сборной конструкции потолка | м² окрашиваемой поверхности | 9.8 | 1937 | 18983
из них:
57.1 |  | затраты на труд рабочих |  |  | 1732 | 16974
|  | в том числе оплата труда рабочих |  |  | 907 | 8889
57.1.1 | 003-0134 | Затраты труда рабочих (средний разряд работы 3,4). Работы отделочные и изоляционные | чел.-ч | 2.599 | 6532 | 16976
57.2 |  | машины и механизмы |  |  | 11 | 108
|  | в том числе оплата труда машинистов |  |  | 4 | 39
57.2.1 | 314-504-0501 | Подъемники мачтовые высотой подъема 50 м | маш.-ч | 0.0009996 | 7759 | 8
|  | в т.ч. затраты труда машинистов, экипаж 1 | чел.-ч | 0.0009996 | 3170 | 3
57.2.2 | 331-101-0101 | Автомобили бортовые грузоподъёмностью до 5 т | маш.-ч | 0.009996 | 10229 | 102
|  | в т.ч. затраты труда машинистов, экипаж 1 | чел.-ч | 0.009996 | 3788 | 38
57.3 |  | материалы, изделия и конструкции |  |  | 194 | 1901
57.3.1 | 236-202-0301 | Краска водоэмульсионная СТ РК ГОСТ Р 52020-2007 | т | 0.006762 | 218283 | 1476
57.3.2 | 261-201-0342 | Шпатлевка клеевая ГОСТ 10277-90 | кг | 0.539 | 116 | 63
57.3.3 | 218-103-0201 | Ветошь СТ РК 1160-2002 | кг | 0.03038 | 1103 | 34
57.3.4 | 218-103-0203 | Бумага шлифовальная двухслойная с зернистостью 40/25 ГОСТ 13344-79 | м² | 0.08232 | 4057 | 334
Кабинеты №9 и №10, площадь-64,9м²
58 | 1212-0104-0501 ЭСН РК 8.05-01-2022 Кзтр и Кэм=1,03 | Стены простые. Очистка вручную от краски с земли и лесов | м² | 144 | 946 | 136224
из них:
58.1 |  | затраты на труд рабочих |  |  | 946 | 136224
|  | в том числе оплата труда рабочих |  |  | 486 | 69984
58.1.1 | 009-0120 | Затраты труда рабочих (средний разряд работы 2). Работы по ремонту зданий и сооружений | чел.-ч | 26.401 | 5161 | 136255
59 | 1212-0104-0502 ЭСН РК 8.05-01-2022 Кзтр и Кэм=1,03 | Потолок. Очистка вручную от краски с лестниц | м² | 64.9 | 1185 | 76907
из них:
59.1 |  | затраты на труд рабочих |  |  | 1185 | 76907
|  | в том числе оплата труда рабочих |  |  | 609 | 39524
59.1.1 | 009-0120 | Затраты труда рабочих (средний разряд работы 2). Работы по ремонту зданий и сооружений | чел.-ч | 14.9069 | 5161 | 76934
60 | 1115-0302-0103 ЭСН РК 8.04-01-2024 Кзтр и Кэм=1,02 | Улучшенная покраска водоэмульсионными составами по штукатурке и сборнной конструкции стены | м² окрашиваемой поверхности | 144 | 2850 | 410400
из них:
60.1 |  | затраты на труд рабочих |  |  | 2598 | 374112
|  | в том числе оплата труда рабочих |  |  | 1360 | 195840
60.1.1 | 003-0134 | Затраты труда рабочих (средний разряд работы 3,4). Работы отделочные и изоляционные | чел.-ч | 57.2832 | 6532 | 374174
60.2 |  | машины и механизмы |  |  | 18 | 2592
|  | в том числе оплата труда машинистов |  |  | 7 | 1008
60.2.1 | 314-504-0501 | Подъемники мачтовые высотой подъема 50 м | маш.-ч | 0.029376 | 7759 | 228
|  | в т.ч. затраты труда машинистов, экипаж 1 | чел.-ч | 0.029376 | 3170 | 93
60.2.2 | 331-101-0101 | Автомобили бортовые грузоподъёмностью до 5 т | маш.-ч | 0.22032 | 10229 | 2254
|  | в т.ч. затраты труда машинистов, экипаж 1 | чел.-ч | 0.22032 | 3788 | 835
60.3 |  | материалы, изделия и конструкции |  |  | 234 | 33696
60.3.1 | 236-202-0301 | Краска водоэмульсионная СТ РК ГОСТ Р 52020-2007 | т | 0.09072 | 218283 | 19803
60.3.2 | 261-201-0342 | Шпатлевка клеевая ГОСТ 10277-90 | кг | 73.44 | 116 | 8519
60.3.3 | 218-103-0201 | Ветошь СТ РК 1160-2002 | кг | 0.4464 | 1103 | 492
60.3.4 | 218-103-0203 | Бумага шлифовальная двухслойная с зернистостью 40/25 ГОСТ 13344-79 | м² | 1.2096 | 4057 | 4907
61 | Прайс | Колер | гр | 0.9 | 3500 | 3150
62 | 1115-0302-0106 ЭСН РК 8.04-01-2024 Кзтр и Кэм=1,02 | Улучшенная покраска водоэмульсионными составами по сборной конструкции потолка | м² окрашиваемой поверхности | 64.9 | 1937 | 125712
из них:
62.1 |  | затраты на труд рабочих |  |  | 1732 | 112407
|  | в том числе оплата труда рабочих |  |  | 907 | 58864
62.1.1 | 003-0134 | Затраты труда рабочих (средний разряд работы 3,4). Работы отделочные и изоляционные | чел.-ч | 17.2115 | 6532 | 112425
62.2 |  | машины и механизмы |  |  | 11 | 714
|  | в том числе оплата труда машинистов |  |  | 4 | 260
62.2.1 | 314-504-0501 | Подъемники мачтовые высотой подъема 50 м | маш.-ч | 0.0066198 | 7759 | 51
|  | в т.ч. затраты труда машинистов, экипаж 1 | чел.-ч | 0.0066198 | 3170 | 21
62.2.2 | 331-101-0101 | Автомобили бортовые грузоподъёмностью до 5 т | маш.-ч | 0.066198 | 10229 | 677
|  | в т.ч. затраты труда машинистов, экипаж 1 | чел.-ч | 0.066198 | 3788 | 251
62.3 |  | материалы, изделия и конструкции |  |  | 194 | 12591
62.3.1 | 236-202-0301 | Краска водоэмульсионная СТ РК ГОСТ Р 52020-2007 | т | 0.044781 | 218283 | 9775
62.3.2 | 261-201-0342 | Шпатлевка клеевая ГОСТ 10277-90 | кг | 3.5695 | 116 | 414
62.3.3 | 218-103-0201 | Ветошь СТ РК 1160-2002 | кг | 0.20119 | 1103 | 222
62.3.4 | 218-103-0203 | Бумага шлифовальная двухслойная с зернистостью 40/25 ГОСТ 13344-79 | м² | 0.54516 | 4057 | 2212
Лестничная клетка №11, площадь-12,1м²
63 | 1212-0104-0501 ЭСН РК 8.05-01-2022 Кзтр и Кэм=1,03 | Стены простые. Очистка вручную от краски с земли и лесов | м² | 48 | 946 | 45408
из них:
63.1 |  | затраты на труд рабочих |  |  | 946 | 45408
|  | в том числе оплата труда рабочих |  |  | 486 | 23328
63.1.1 | 009-0120 | Затраты труда рабочих (средний разряд работы 2). Работы по ремонту зданий и сооружений | чел.-ч | 8.8003 | 5161 | 45418
64 | 1212-0104-0502 ЭСН РК 8.05-01-2022 Кзтр и Кэм=1,03 | Потолок. Очистка вручную от краски с лестниц | м² | 12.1 | 1185 | 14339
из них:
64.1 |  | затраты на труд рабочих |  |  | 1185 | 14339
|  | в том числе оплата труда рабочих |  |  | 609 | 7369
64.1.1 | 009-0120 | Затраты труда рабочих (средний разряд работы 2). Работы по ремонту зданий и сооружений | чел.-ч | 2.7792 | 5161 | 14344
65 | 1115-0302-0103 ЭСН РК 8.04-01-2024 Кзтр и Кэм=1,02 | Улучшенная покраска водоэмульсионными составами по штукатурке и сборнной конструкции стены | м² окрашиваемой поверхности | 48 | 2850 | 136800
из них:
65.1 |  | затраты на труд рабочих |  |  | 2598 | 124704
|  | в том числе оплата труда рабочих |  |  | 1360 | 65280
65.1.1 | 003-0134 | Затраты труда рабочих (средний разряд работы 3,4). Работы отделочные и изоляционные | чел.-ч | 19.0944 | 6532 | 124725
65.2 |  | машины и механизмы |  |  | 18 | 864
|  | в том числе оплата труда машинистов |  |  | 7 | 336
65.2.1 | 314-504-0501 | Подъемники мачтовые высотой подъема 50 м | маш.-ч | 0.009792 | 7759 | 76
|  | в т.ч. затраты труда машинистов, экипаж 1 | чел.-ч | 0.009792 | 3170 | 31
65.2.2 | 331-101-0101 | Автомобили бортовые грузоподъёмностью до 5 т | маш.-ч | 0.07344 | 10229 | 751
|  | в т.ч. затраты труда машинистов, экипаж 1 | чел.-ч | 0.07344 | 3788 | 278
65.3 |  | материалы, изделия и конструкции |  |  | 234 | 11232
65.3.1 | 236-202-0301 | Краска водоэмульсионная СТ РК ГОСТ Р 52020-2007 | т | 0.03024 | 218283 | 6601
65.3.2 | 261-201-0342 | Шпатлевка клеевая ГОСТ 10277-90 | кг | 24.48 | 116 | 2840
65.3.3 | 218-103-0201 | Ветошь СТ РК 1160-2002 | кг | 0.1488 | 1103 | 164
65.3.4 | 218-103-0203 | Бумага шлифовальная двухслойная с зернистостью 40/25 ГОСТ 13344-79 | м² | 0.4032 | 4057 | 1636
66 | Прайс | Колер | гр | 0.2 | 3500 | 700
67 | 1115-0302-0106 ЭСН РК 8.04-01-2024 Кзтр и Кэм=1,02 | Улучшенная покраска водоэмульсионными составами по сборной конструкции потолка | м² окрашиваемой поверхности | 12.1 | 1937 | 23437
из них:
67.1 |  | затраты на труд рабочих |  |  | 1732 | 20957
|  | в том числе оплата труда рабочих |  |  | 907 | 10975
67.1.1 | 003-0134 | Затраты труда рабочих (средний разряд работы 3,4). Работы отделочные и изоляционные | чел.-ч | 3.2089 | 6532 | 20961
67.2 |  | машины и механизмы |  |  | 11 | 133
|  | в том числе оплата труда машинистов |  |  | 4 | 48
67.2.1 | 314-504-0501 | Подъемники мачтовые высотой подъема 50 м | маш.-ч | 0.0012342 | 7759 | 10
|  | в т.ч. затраты труда машинистов, экипаж 1 | чел.-ч | 0.0012342 | 3170 | 4
67.2.2 | 331-101-0101 | Автомобили бортовые грузоподъёмностью до 5 т | маш.-ч | 0.012342 | 10229 | 126
|  | в т.ч. затраты труда машинистов, экипаж 1 | чел.-ч | 0.012342 | 3788 | 47
67.3 |  | материалы, изделия и конструкции |  |  | 194 | 2347
67.3.1 | 236-202-0301 | Краска водоэмульсионная СТ РК ГОСТ Р 52020-2007 | т | 0.008349 | 218283 | 1822
67.3.2 | 261-201-0342 | Шпатлевка клеевая ГОСТ 10277-90 | кг | 0.6655 | 116 | 77
67.3.3 | 218-103-0201 | Ветошь СТ РК 1160-2002 | кг | 0.03751 | 1103 | 41
67.3.4 | 218-103-0203 | Бумага шлифовальная двухслойная с зернистостью 40/25 ГОСТ 13344-79 | м² | 0.10164 | 4057 | 412
Котельная №16, площадь-7,8м²
68 | 1212-0104-0501 ЭСН РК 8.05-01-2022 Кзтр и Кэм=1,03 | Стены простые. Очистка вручную от краски с земли и лесов | м² | 48 | 946 | 45408
из них:
68.1 |  | затраты на труд рабочих |  |  | 946 | 45408
|  | в том числе оплата труда рабочих |  |  | 486 | 23328
68.1.1 | 009-0120 | Затраты труда рабочих (средний разряд работы 2). Работы по ремонту зданий и сооружений | чел.-ч | 8.8003 | 5161 | 45418
69 | 1212-0104-0502 ЭСН РК 8.05-01-2022 Кзтр и Кэм=1,03 | Потолок. Очистка вручную от краски с лестниц | м² | 7.8 | 1185 | 9243
из них:
69.1 |  | затраты на труд рабочих |  |  | 1185 | 9243
|  | в том числе оплата труда рабочих |  |  | 609 | 4750
69.1.1 | 009-0120 | Затраты труда рабочих (средний разряд работы 2). Работы по ремонту зданий и сооружений | чел.-ч | 1.7916 | 5161 | 9246
70 | 1115-0302-0103 ЭСН РК 8.04-01-2024 Кзтр и Кэм=1,02 | Улучшенная покраска водоэмульсионными составами по штукатурке и сборнной конструкции стены | м² окрашиваемой поверхности | 48 | 2850 | 136800
из них:
70.1 |  | затраты на труд рабочих |  |  | 2598 | 124704
|  | в том числе оплата труда рабочих |  |  | 1360 | 65280
70.1.1 | 003-0134 | Затраты труда рабочих (средний разряд работы 3,4). Работы отделочные и изоляционные | чел.-ч | 19.0944 | 6532 | 124725
70.2 |  | машины и механизмы |  |  | 18 | 864
|  | в том числе оплата труда машинистов |  |  | 7 | 336
70.2.1 | 314-504-0501 | Подъемники мачтовые высотой подъема 50 м | маш.-ч | 0.009792 | 7759 | 76
|  | в т.ч. затраты труда машинистов, экипаж 1 | чел.-ч | 0.009792 | 3170 | 31
70.2.2 | 331-101-0101 | Автомобили бортовые грузоподъёмностью до 5 т | маш.-ч | 0.07344 | 10229 | 751
|  | в т.ч. затраты труда машинистов, экипаж 1 | чел.-ч | 0.07344 | 3788 | 278
70.3 |  | материалы, изделия и конструкции |  |  | 234 | 11232
70.3.1 | 236-202-0301 | Краска водоэмульсионная СТ РК ГОСТ Р 52020-2007 | т | 0.03024 | 218283 | 6601
70.3.2 | 261-201-0342 | Шпатлевка клеевая ГОСТ 10277-90 | кг | 24.48 | 116 | 2840
70.3.3 | 218-103-0201 | Ветошь СТ РК 1160-2002 | кг | 0.1488 | 1103 | 164
70.3.4 | 218-103-0203 | Бумага шлифовальная двухслойная с зернистостью 40/25 ГОСТ 13344-79 | м² | 0.4032 | 4057 | 1636
71 | Прайс | Колер | гр | 0.2 | 3500 | 700
72 | 1115-0302-0106 ЭСН РК 8.04-01-2024 Кзтр и Кэм=1,02 | Улучшенная покраска водоэмульсионными составами по сборной конструкции потолка | м² окрашиваемой поверхности | 7.8 | 1937 | 15109
из них:
72.1 |  | затраты на труд рабочих |  |  | 1732 | 13510
|  | в том числе оплата труда рабочих |  |  | 907 | 7075
72.1.1 | 003-0134 | Затраты труда рабочих (средний разряд работы 3,4). Работы отделочные и изоляционные | чел.-ч | 2.0686 | 6532 | 13512
72.2 |  | машины и механизмы |  |  | 11 | 86
|  | в том числе оплата труда машинистов |  |  | 4 | 31
72.2.1 | 314-504-0501 | Подъемники мачтовые высотой подъема 50 м | маш.-ч | 0.0007956 | 7759 | 6
|  | в т.ч. затраты труда машинистов, экипаж 1 | чел.-ч | 0.0007956 | 3170 | 3
72.2.2 | 331-101-0101 | Автомобили бортовые грузоподъёмностью до 5 т | маш.-ч | 0.007956 | 10229 | 81
|  | в т.ч. затраты труда машинистов, экипаж 1 | чел.-ч | 0.007956 | 3788 | 30
72.3 |  | материалы, изделия и конструкции |  |  | 194 | 1513
72.3.1 | 236-202-0301 | Краска водоэмульсионная СТ РК ГОСТ Р 52020-2007 | т | 0.005382 | 218283 | 1175
72.3.2 | 261-201-0342 | Шпатлевка клеевая ГОСТ 10277-90 | кг | 0.429 | 116 | 50
72.3.3 | 218-103-0201 | Ветошь СТ РК 1160-2002 | кг | 0.02418 | 1103 | 27
72.3.4 | 218-103-0203 | Бумага шлифовальная двухслойная с зернистостью 40/25 ГОСТ 13344-79 | м² | 0.06552 | 4057 | 266
Кабинеты №22, площадь-6,5м²
73 | 1212-0104-0501 ЭСН РК 8.05-01-2022 Кзтр и Кэм=1,03 | Стены простые. Очистка вручную от краски с земли и лесов | м² | 39 | 946 | 36894
из них:
73.1 |  | затраты на труд рабочих |  |  | 946 | 36894
|  | в том числе оплата труда рабочих |  |  | 486 | 18954
73.1.1 | 009-0120 | Затраты труда рабочих (средний разряд работы 2). Работы по ремонту зданий и сооружений | чел.-ч | 7.1503 | 5161 | 36902
74 | 1212-0104-0502 ЭСН РК 8.05-01-2022 Кзтр и Кэм=1,03 | Потолок. Очистка вручную от краски с лестниц | м² | 6.5 | 1185 | 7703
из них:
74.1 |  | затраты на труд рабочих |  |  | 1185 | 7703
|  | в том числе оплата труда рабочих |  |  | 609 | 3959
74.1.1 | 009-0120 | Затраты труда рабочих (средний разряд работы 2). Работы по ремонту зданий и сооружений | чел.-ч | 1.493 | 5161 | 7705
75 | 1203-0101-0201 ЭСН РК 8.05-01-2022 Кзтр и Кэм=1,03 | Стены из кирпича простые. Разборка каменной кладки размером 1,0х2,0м и 1,0х1,0м | м³ кладки | 1.2 | 127001 | 152401
из них:
75.1 |  | затраты на труд рабочих |  |  | 109632 | 131558
|  | в том числе оплата труда рабочих |  |  | 56358 | 67630
75.1.1 | 009-0118 | Затраты труда рабочих (средний разряд работы 1,8). Работы по ремонту зданий и сооружений | чел.-ч | 26.2539 | 5011 | 131558
75.2 |  | машины и механизмы |  |  | 17369 | 20843
|  | в том числе оплата труда машинистов |  |  | 6257 | 7508
75.2.1 | 315-102-0101 | Компрессоры передвижные с двигателем внутреннего сгорания давлением до 686 кПа (7 атм), производительность 2,2 м³/мин | маш.-ч | 1.6995 | 10276 | 17464
|  | в т.ч. затраты труда машинистов, экипаж 1 | чел.-ч | 1.6995 | 3788 | 6438
75.2.2 | 314-102-0101 | Краны на автомобильном ходу максимальной грузоподъёмностью 10 т | маш.-ч | 0.19776 | 15659 | 3097
|  | в т.ч. затраты труда машинистов, экипаж 1 | чел.-ч | 0.19776 | 5410 | 1070
75.2.3 | 343-401-0201 | Молотки отбойные пневматические при работе от передвижных компрессорных станций | маш.-ч | 3.399 | 83 | 282
76 | 1110-0106-0101 ЭСН РК 8.04-01-2024 Кзтр и Кэм=1,04 | Устройство конструкций деревянных дверных блоков наружных площадью до 3 м² в каменных стенах | м² | 1.6 | 10285 | 16456
из них:
76.1 |  | затраты на труд рабочих |  |  | 6362 | 10179
|  | в том числе оплата труда рабочих |  |  | 3299 | 5278
76.1.1 | 002-0136 | Затраты труда рабочих (средний разряд работы 3,6). Работы по устройству несущих и ограждающих конструкций | чел.-ч | 1.4898 | 6833 | 10180
76.2 |  | машины и механизмы |  |  | 1938 | 3101
|  | в том числе оплата труда машинистов |  |  | 540 | 864
76.2.1 | 314-101-0103 | Краны башенные максимальной грузоподъёмностью 8 т, высота подъема до 41,5 м, максимальный вылет стрелы до 55 м | маш.-ч | 0.16124 | 14837 | 2392
|  | в т.ч. затраты труда машинистов, экипаж 1 | чел.-ч | 0.16124 | 3788 | 611
76.2.2 | 314-102-0101 | Краны на автомобильном ходу максимальной грузоподъёмностью 10 т | маш.-ч | 0.025293 | 15659 | 396
|  | в т.ч. затраты труда машинистов, экипаж 1 | чел.-ч | 0.025293 | 5410 | 137
76.2.3 | 331-101-0101 | Автомобили бортовые грузоподъёмностью до 5 т | маш.-ч | 0.030451 | 10229 | 311
|  | в т.ч. затраты труда машинистов, экипаж 1 | чел.-ч | 0.030451 | 3788 | 115
76.3 |  | материалы, изделия и конструкции |  |  | 1985 | 3176
76.3.1 | 212-402-0102 | Раствор отделочный ГОСТ 28013-2023 тяжелый цементный 1:2 | м³ | 0.00168 | 24084 | 40
76.3.2 | 215-204-0303 | Доска обрезная хвойных пород длиной до 6,5 м, шириной от 75 мм до 150 мм, толщиной 25 мм ГОСТ 8486-86 сорт 3 | м³ | 0.00128 | 122783 | 157
76.3.3 | 217-108-0101 | Гвоздь ГОСТ 283-75 строительный | кг | 0.06608 | 861 | 57
76.3.4 | 217-105-0102 | Дюбель полипропиленовый универсальный с шурупами | кг | 0.6 | 1186 | 712
76.3.5 | 261-104-0121 | Блоки дверные | м² | 1.6
76.3.6 | 235-202-0118 | Герметик ГОСТ 25621-2023 полиуретановый однокомпонентный 750 мл(монтажная пена) | шт. | 0.6912 | 3196 | 2209
77 | 223-201-0301 ССЦ РК 8.04-08-2025 | Блок дверной внутренний с декоративной облицовкой на основе CPL-технологии СТ РК 943-92 однопольный с глухими полотнами ДГ 21-6П, ДГ 21-7П, ДГ 21-8П | м² | 1.6 | 25282 | 40451
78 | 223-502-0201 ССЦ РК 8.04-08-2025 | Петля накладная ПН1, ПН2, ПН3 | шт. | 2 | 568 | 1136
79 | 223-502-0304 ССЦ РК 8.04-08-2025 | Замок ГОСТ 5089-2011 цилиндровый врезной с защелкой, управляемой ручками и от ключа ЗВ7 | шт. | 1 | 5113 | 5113
80 | 223-502-0403 ССЦ РК 8.04-08-2025 | Защелка ГОСТ 5089-2011 врезная регулируемая ЗЩр | шт. | 1 | 2621 | 2621
81 | 223-502-0701 ССЦ РК 8.04-08-2025 | Фиксатор ГОСТ 5090-2016 дверной | шт. | 1 | 1988 | 1988
82 | 223-503-0102 ССЦ РК 8.04-08-2025 | Наличник дверной с декоративной облицовкой поливинилхлоридной пленкой ГОСТ 8242-88 | м | 5 | 589 | 2945
83 | 1110-0301-0101 ЭСН РК 8.04-01-2024 Изм. и доп. вып. 45 Кзтр и Кэм=1,04 | Устройство конструкций из ПВХ профилей оконных блоков площадью до 2 м² глухих | м² | 1 | 7660 | 7660
из них:
83.1 |  | затраты на труд рабочих |  |  | 5977 | 5977
|  | в том числе оплата труда рабочих |  |  | 3100 | 3100
83.1.1 | 002-0131 | Затраты труда рабочих (средний разряд работы 3,1). Работы по устройству несущих и ограждающих конструкций | чел.-ч | 0.95878 | 6234 | 5977
83.2 |  | машины и механизмы |  |  | 142 | 142
|  | в том числе оплата труда машинистов |  |  | 53 | 53
83.2.1 | 314-504-0501 | Подъемники мачтовые высотой подъема 50 м | маш.-ч | 0.012064 | 7759 | 94
|  | в т.ч. затраты труда машинистов, экипаж 1 | чел.-ч | 0.012064 | 3170 | 38
83.2.2 | 343-302-0301 | Шуруповерты строительно-монтажные | маш.-ч | 0.27882 | 19 | 5
83.2.3 | 331-101-0101 | Автомобили бортовые грузоподъёмностью до 5 т | маш.-ч | 0.003952 | 10229 | 40
|  | в т.ч. затраты труда машинистов, экипаж 1 | чел.-ч | 0.003952 | 3788 | 15
83.2.4 | 343-302-0101 | Перфоратор электрический | маш.-ч | 0.15725 | 20 | 3
83.3 |  | материалы, изделия и конструкции |  |  | 1541 | 1541
83.3.1 | 261-104-0120 | Блоки оконные | м² | 1
83.3.2 | 223-503-0503 | Лента ПСУЛ | м | 3.6984 | 259 | 958
83.3.3 | 223-503-0504 | Лента бутиловая | м | 3.6984 | 89 | 329
83.3.4 | 235-202-0118 | Герметик ГОСТ 25621-2023 полиуретановый однокомпонентный 750 мл(монтажная пена) | шт. | 0.0794 | 3196 | 254
84 | 223-102-0202 ССЦ РК 8.04-08-2025 | Блок оконный из ПВХ профилей толщиной 60 мм двухстворчатый одинарной конструкции ГОСТ 30674-2023 со стеклопакетом однокамерным, поворотной фурнитурой: двухэлементный - импост и поворотная створка | м² | 1 | 51062 | 51062
85 | 223-501-0100 ССЦ РК 8.04-08-2025 | Доска подоконная из ПВХ профилей ГОСТ 23166-2021 | м | 1
86 | 1108-0101-0301 ЭСН РК 8.04-01-2024 Изм. и доп. вып. 45 Кзтр и Кэм=1,04 | Кладка внутренних стен | м³ кладки | 0.8 | 39984 | 31988
из них:
86.1 |  | затраты на труд рабочих |  |  | 26452 | 21162
|  | в том числе оплата труда рабочих |  |  | 13716 | 10973
86.1.1 | 002-0127 | Затраты труда рабочих (средний разряд работы 2,7). Работы по устройству несущих и ограждающих конструкций | чел.-ч | 3.6442 | 5807 | 21162
86.2 |  | машины и механизмы |  |  | 6207 | 4966
|  | в том числе оплата труда машинистов |  |  | 1576 | 1261
86.2.1 | 314-101-0104 | Краны башенные максимальной грузоподъёмностью 10 т, высота подъема до 75 м, максимальный вылет стрелы до 65 м | маш.-ч | 0.3328 | 14921 | 4966
|  | в т.ч. затраты труда машинистов, экипаж 1 | чел.-ч | 0.3328 | 3788 | 1261
86.3 |  | материалы, изделия и конструкции |  |  | 7325 | 5860
86.3.1 | 212-401-0102 | Раствор кладочный цементный ГОСТ 28013-2023 марки М50 | м³ | 0.1872 | 31002 | 5804
86.3.2 | 215-202-0104 | Брус обрезной хвойных пород длиной от 4 м до 6,5 м, шириной от 75 мм до 150 мм, толщиной от 100 мм до 125 мм ГОСТ 8486-86 сорт 4 | м³ | 0.0004 | 127301 | 51
86.3.3 | 217-603-0104 | Вода техническая | м³ | 0.0352 | 164 | 6
87 | СТ | Камень-ракушечник | м³ | 0.8 | 11409.74 | 9128
88 | 1115-0202-0201 ЭСН РК 8.04-01-2024 Кзтр и Кэм=1,02 | Штукатурка цементным раствором по бетону или камню поверхности отдельного элемента: оконного или дверного плоского откоса | м² оштукатуриваемой поверхности | 6.5 | 13711 | 89122
из них:
88.1 |  | затраты на труд рабочих |  |  | 12578 | 81757
|  | в том числе оплата труда рабочих |  |  | 6584 | 42796
88.1.1 | 003-0137 | Затраты труда рабочих (средний разряд работы 3,7). Работы отделочные и изоляционные | чел.-ч | 11.8677 | 6889 | 81757
88.2 |  | машины и механизмы |  |  | 163 | 1060
|  | в том числе оплата труда машинистов |  |  | 67 | 436
88.2.1 | 314-504-0501 | Подъемники мачтовые высотой подъема 50 м | маш.-ч | 0.13658 | 7759 | 1060
|  | в т.ч. затраты труда машинистов, экипаж 1 | чел.-ч | 0.13658 | 3170 | 433
88.3 |  | материалы, изделия и конструкции |  |  | 970 | 6305
88.3.1 | 212-402-0107 | Раствор отделочный ГОСТ 28013-2023 тяжелый цементно-известковый 1:1:6 | м³ | 0.0065 | 22411 | 146
88.3.2 | 212-402-0105 | Раствор отделочный ГОСТ 28013-2023 тяжелый известковый 1:2,5 | м³ | 0.2795 | 22039 | 6160
89 | 1115-0302-0201 ЭСН РК 8.04-01-2024 Кзтр и Кэм=1,02 | Грунтовка стен праймером | м² окрашиваемой поверхности | 39 | 556 | 21684
из них:
89.1 |  | затраты на труд рабочих |  |  | 521 | 20319
|  | в том числе оплата труда рабочих |  |  | 273 | 10647
89.1.1 | 003-0125 | Затраты труда рабочих (средний разряд работы 2,5). Работы отделочные и изоляционные | чел.-ч | 3.6598 | 5556 | 20334
89.2 |  | машины и механизмы |  |  | 3 | 117
|  | в том числе оплата труда машинистов |  |  | 1 | 39
89.2.1 | 314-504-0501 | Подъемники мачтовые высотой подъема 50 м | маш.-ч | 0.003978 | 7759 | 31
|  | в т.ч. затраты труда машинистов, экипаж 1 | чел.-ч | 0.003978 | 3170 | 13
89.2.2 | 331-101-0101 | Автомобили бортовые грузоподъёмностью до 5 т | маш.-ч | 0.007956 | 10229 | 81
|  | в т.ч. затраты труда машинистов, экипаж 1 | чел.-ч | 0.007956 | 3788 | 30
89.3 |  | материалы, изделия и конструкции |  |  | 32 | 1248
89.3.1 | 261-201-0337 | Краски сухие | кг | 0.195
89.3.2 | 218-103-0201 | Ветошь СТ РК 1160-2002 | кг | 0.0039 | 1103 | 4
89.3.3 | 218-103-0203 | Бумага шлифовальная двухслойная с зернистостью 40/25 ГОСТ 13344-79 | м² | 0.312 | 4057 | 1266
90 | 1115-0202-0901 ЭСН РК 8.04-01-2024 Кзтр и Кэм=1,02 | Оштукатуривание поверхности стены внутри помещения раствором из сухой смеси на гипсовой основе, толщина до 10 мм | м² оштукатуриваемой поверхности | 39 | 4622 | 180258
из них:
90.1 |  | затраты на труд рабочих |  |  | 3729 | 145431
|  | в том числе оплата труда рабочих |  |  | 1952 | 76128
90.1.1 | 003-0134 | Затраты труда рабочих (средний разряд работы 3,4). Работы отделочные и изоляционные | чел.-ч | 22.2649 | 6532 | 145434
90.2 |  | машины и механизмы |  |  | 52 | 2028
|  | в том числе оплата труда машинистов |  |  | 18 | 702
90.2.1 | 314-504-0501 | Подъемники мачтовые высотой подъема 50 м | маш.-ч | 0.071604 | 7759 | 556
|  | в т.ч. затраты труда машинистов, экипаж 1 | чел.-ч | 0.071604 | 3170 | 227
90.2.2 | 314-102-0101 | Краны на автомобильном ходу максимальной грузоподъёмностью 10 т | маш.-ч | 0.047736 | 15659 | 748
|  | в т.ч. затраты труда машинистов, экипаж 1 | чел.-ч | 0.047736 | 5410 | 258
90.2.3 | 331-101-0101 | Автомобили бортовые грузоподъёмностью до 5 т | маш.-ч | 0.047736 | 10229 | 488
|  | в т.ч. затраты труда машинистов, экипаж 1 | чел.-ч | 0.047736 | 3788 | 181
90.2.4 | 313-401-0301 | Смесители проточные передвижные для сухих смесей, 25-80 л/мин | маш.-ч | 1.4719 | 167 | 246
90.3 |  | материалы, изделия и конструкции |  |  | 841 | 32799
90.3.1 | 217-603-0103 | Вода питьевая ГОСТ 2874-82 | м³ | 0.156 | 487 | 76
90.3.2 | 236-101-0116 | Грунтовка водно-дисперсионная акриловая глубокого проникновения для внутренних и наружных работ СТ РК ГОСТ Р 52020-2007 | кг | 4.563 | 187 | 853
90.3.3 | 232-503-0103 | Смесь сухая - гипсовая штукатурка СТ РК 1168-2006 | кг | 436.722 | 73 | 31881
91 | 1115-0302-0901 ЭСН РК 8.04-01-2024 Изм. и доп. вып. 43 Кзтр и Кэм=1,02 | Шпатлевка третья при высококачественной окраске по деревянной поверхности стены | м² окрашиваемой поверхности | 39 | 918 | 35802
из них:
91.1 |  | затраты на труд рабочих |  |  | 792 | 30888
|  | в том числе оплата труда рабочих |  |  | 415 | 16185
91.1.1 | 003-0139 | Затраты труда рабочих (средний разряд работы 3,9). Работы отделочные и изоляционные | чел.-ч | 4.336 | 7124 | 30890
91.2 |  | машины и механизмы |  |  | 3 | 117
|  | в том числе оплата труда машинистов |  |  | 1 | 39
91.2.1 | 314-504-0501 | Подъемники мачтовые высотой подъема 50 м | маш.-ч | 0.003978 | 7759 | 31
|  | в т.ч. затраты труда машинистов, экипаж 1 | чел.-ч | 0.003978 | 3170 | 13
91.2.2 | 331-101-0101 | Автомобили бортовые грузоподъёмностью до 5 т | маш.-ч | 0.007956 | 10229 | 81
|  | в т.ч. затраты труда машинистов, экипаж 1 | чел.-ч | 0.007956 | 3788 | 30
91.3 |  | материалы, изделия и конструкции |  |  | 123 | 4797
91.3.1 | 261-201-0343 | Шпатлевка масляно-клеевая | кг | 6.24
91.3.2 | 218-103-0201 | Ветошь СТ РК 1160-2002 | кг | 0.039 | 1103 | 43
91.3.3 | 218-103-0203 | Бумага шлифовальная двухслойная с зернистостью 40/25 ГОСТ 13344-79 | м² | 1.17 | 4057 | 4747
92 | 1115-0302-0103 ЭСН РК 8.04-01-2024 Кзтр и Кэм=1,02 | Улучшенная покраска водоэмульсионными составами по штукатурке и сборнной конструкции стены | м² окрашиваемой поверхности | 39 | 2850 | 111150
из них:
92.1 |  | затраты на труд рабочих |  |  | 2598 | 101322
|  | в том числе оплата труда рабочих |  |  | 1360 | 53040
92.1.1 | 003-0134 | Затраты труда рабочих (средний разряд работы 3,4). Работы отделочные и изоляционные | чел.-ч | 15.5142 | 6532 | 101339
92.2 |  | машины и механизмы |  |  | 18 | 702
|  | в том числе оплата труда машинистов |  |  | 7 | 273
92.2.1 | 314-504-0501 | Подъемники мачтовые высотой подъема 50 м | маш.-ч | 0.007956 | 7759 | 62
|  | в т.ч. затраты труда машинистов, экипаж 1 | чел.-ч | 0.007956 | 3170 | 25
92.2.2 | 331-101-0101 | Автомобили бортовые грузоподъёмностью до 5 т | маш.-ч | 0.05967 | 10229 | 610
|  | в т.ч. затраты труда машинистов, экипаж 1 | чел.-ч | 0.05967 | 3788 | 226
92.3 |  | материалы, изделия и конструкции |  |  | 234 | 9126
92.3.1 | 236-202-0301 | Краска водоэмульсионная СТ РК ГОСТ Р 52020-2007 | т | 0.02457 | 218283 | 5363
92.3.2 | 261-201-0342 | Шпатлевка клеевая ГОСТ 10277-90 | кг | 19.89 | 116 | 2307
92.3.3 | 218-103-0201 | Ветошь СТ РК 1160-2002 | кг | 0.1209 | 1103 | 133
92.3.4 | 218-103-0203 | Бумага шлифовальная двухслойная с зернистостью 40/25 ГОСТ 13344-79 | м² | 0.3276 | 4057 | 1329
93 | Прайс | Колер | гр | 0.15 | 3500 | 525
94 | 1115-0302-0106 ЭСН РК 8.04-01-2024 Кзтр и Кэм=1,02 | Улучшенная покраска водоэмульсионными составами по сборной конструкции потолка | м² окрашиваемой поверхности | 6.5 | 1937 | 12591
из них:
94.1 |  | затраты на труд рабочих |  |  | 1732 | 11258
|  | в том числе оплата труда рабочих |  |  | 907 | 5896
94.1.1 | 003-0134 | Затраты труда рабочих (средний разряд работы 3,4). Работы отделочные и изоляционные | чел.-ч | 1.7238 | 6532 | 11260
94.2 |  | машины и механизмы |  |  | 11 | 72
|  | в том числе оплата труда машинистов |  |  | 4 | 26
94.2.1 | 314-504-0501 | Подъемники мачтовые высотой подъема 50 м | маш.-ч | 0.000663 | 7759 | 5
|  | в т.ч. затраты труда машинистов, экипаж 1 | чел.-ч | 0.000663 | 3170 | 2
94.2.2 | 331-101-0101 | Автомобили бортовые грузоподъёмностью до 5 т | маш.-ч | 0.00663 | 10229 | 68
|  | в т.ч. затраты труда машинистов, экипаж 1 | чел.-ч | 0.00663 | 3788 | 25
94.3 |  | материалы, изделия и конструкции |  |  | 194 | 1261
94.3.1 | 236-202-0301 | Краска водоэмульсионная СТ РК ГОСТ Р 52020-2007 | т | 0.004485 | 218283 | 979
94.3.2 | 261-201-0342 | Шпатлевка клеевая ГОСТ 10277-90 | кг | 0.3575 | 116 | 41
94.3.3 | 218-103-0201 | Ветошь СТ РК 1160-2002 | кг | 0.02015 | 1103 | 22
94.3.4 | 218-103-0203 | Бумага шлифовальная двухслойная с зернистостью 40/25 ГОСТ 13344-79 | м² | 0.0546 | 4057 | 222
| Раздел 2: | 2- этаж |  |  |  | 2821112
из них:
|  | затраты на труд рабочих | тенге |  |  | 2623074
|  | в том числе оплата труда рабочих | тенге |  |  | 1365770
|  | машины и механизмы | тенге |  |  | 12045
|  | в том числе оплата труда машинистов | тенге |  |  | 4626
|  | материалы, изделия и конструкции | тенге |  |  | 185802
|  | перевозки | тенге |  |  | 191
|  | нормативная трудоемкость | чел.-ч | 434
Лестничная клетка №1 площадь-12,4м²
95 | 1212-0104-0501 ЭСН РК 8.05-01-2022 Кзтр и Кэм=1,03 | Стены простые. Очистка вручную от краски с земли и лесов | м² | 48 | 946 | 45408
из них:
95.1 |  | затраты на труд рабочих |  |  | 946 | 45408
|  | в том числе оплата труда рабочих |  |  | 486 | 23328
95.1.1 | 009-0120 | Затраты труда рабочих (средний разряд работы 2). Работы по ремонту зданий и сооружений | чел.-ч | 8.8003 | 5161 | 45418
96 | 1212-0104-0502 ЭСН РК 8.05-01-2022 Кзтр и Кэм=1,03 | Потолок. Очистка вручную от краски с лестниц | м² | 12.1 | 1185 | 14339
из них:
96.1 |  | затраты на труд рабочих |  |  | 1185 | 14339
|  | в том числе оплата труда рабочих |  |  | 609 | 7369
96.1.1 | 009-0120 | Затраты труда рабочих (средний разряд работы 2). Работы по ремонту зданий и сооружений | чел.-ч | 2.7792 | 5161 | 14344
97 | 1115-0302-0103 ЭСН РК 8.04-01-2024 Кзтр и Кэм=1,02 | Улучшенная покраска водоэмульсионными составами по штукатурке и сборнной конструкции стены | м² окрашиваемой поверхности | 48 | 2850 | 136800
из них:
97.1 |  | затраты на труд рабочих |  |  | 2598 | 124704
|  | в том числе оплата труда рабочих |  |  | 1360 | 65280
97.1.1 | 003-0134 | Затраты труда рабочих (средний разряд работы 3,4). Работы отделочные и изоляционные | чел.-ч | 19.0944 | 6532 | 124725
97.2 |  | машины и механизмы |  |  | 18 | 864
|  | в том числе оплата труда машинистов |  |  | 7 | 336
97.2.1 | 314-504-0501 | Подъемники мачтовые высотой подъема 50 м | маш.-ч | 0.009792 | 7759 | 76
|  | в т.ч. затраты труда машинистов, экипаж 1 | чел.-ч | 0.009792 | 3170 | 31
97.2.2 | 331-101-0101 | Автомобили бортовые грузоподъёмностью до 5 т | маш.-ч | 0.07344 | 10229 | 751
|  | в т.ч. затраты труда машинистов, экипаж 1 | чел.-ч | 0.07344 | 3788 | 278
97.3 |  | материалы, изделия и конструкции |  |  | 234 | 11232
97.3.1 | 236-202-0301 | Краска водоэмульсионная СТ РК ГОСТ Р 52020-2007 | т | 0.03024 | 218283 | 6601
97.3.2 | 261-201-0342 | Шпатлевка клеевая ГОСТ 10277-90 | кг | 24.48 | 116 | 2840
97.3.3 | 218-103-0201 | Ветошь СТ РК 1160-2002 | кг | 0.1488 | 1103 | 164
97.3.4 | 218-103-0203 | Бумага шлифовальная двухслойная с зернистостью 40/25 ГОСТ 13344-79 | м² | 0.4032 | 4057 | 1636
98 | Прайс | Колер | гр | 0.2 | 3500 | 700
99 | 1115-0302-0106 ЭСН РК 8.04-01-2024 Кзтр и Кэм=1,02 | Улучшенная покраска водоэмульсионными составами по сборной конструкции потолка | м² окрашиваемой поверхности | 12.1 | 1937 | 23437
из них:
99.1 |  | затраты на труд рабочих |  |  | 1732 | 20957
|  | в том числе оплата труда рабочих |  |  | 907 | 10975
99.1.1 | 003-0134 | Затраты труда рабочих (средний разряд работы 3,4). Работы отделочные и изоляционные | чел.-ч | 3.2089 | 6532 | 20961
99.2 |  | машины и механизмы |  |  | 11 | 133
|  | в том числе оплата труда машинистов |  |  | 4 | 48
99.2.1 | 314-504-0501 | Подъемники мачтовые высотой подъема 50 м | маш.-ч | 0.0012342 | 7759 | 10
|  | в т.ч. затраты труда машинистов, экипаж 1 | чел.-ч | 0.0012342 | 3170 | 4
99.2.2 | 331-101-0101 | Автомобили бортовые грузоподъёмностью до 5 т | маш.-ч | 0.012342 | 10229 | 126
|  | в т.ч. затраты труда машинистов, экипаж 1 | чел.-ч | 0.012342 | 3788 | 47
99.3 |  | материалы, изделия и конструкции |  |  | 194 | 2347
99.3.1 | 236-202-0301 | Краска водоэмульсионная СТ РК ГОСТ Р 52020-2007 | т | 0.008349 | 218283 | 1822
99.3.2 | 261-201-0342 | Шпатлевка клеевая ГОСТ 10277-90 | кг | 0.6655 | 116 | 77
99.3.3 | 218-103-0201 | Ветошь СТ РК 1160-2002 | кг | 0.03751 | 1103 | 41
99.3.4 | 218-103-0203 | Бумага шлифовальная двухслойная с зернистостью 40/25 ГОСТ 13344-79 | м² | 0.10164 | 4057 | 412
Коридоры №2 площадь-18,8м²
100 | 1212-0104-0501 ЭСН РК 8.05-01-2022 Кзтр и Кэм=1,03 | Стены простые. Очистка вручную от краски с земли и лесов | м² | 54 | 946 | 51084
из них:
100.1 |  | затраты на труд рабочих |  |  | 946 | 51084
|  | в том числе оплата труда рабочих |  |  | 486 | 26244
100.1.1 | 009-0120 | Затраты труда рабочих (средний разряд работы 2). Работы по ремонту зданий и сооружений | чел.-ч | 9.9004 | 5161 | 51096
101 | 1212-0104-0502 ЭСН РК 8.05-01-2022 Кзтр и Кэм=1,03 | Потолок. Очистка вручную от краски с лестниц | м² | 18.8 | 1185 | 22278
из них:
101.1 |  | затраты на труд рабочих |  |  | 1185 | 22278
|  | в том числе оплата труда рабочих |  |  | 609 | 11449
101.1.1 | 009-0120 | Затраты труда рабочих (средний разряд работы 2). Работы по ремонту зданий и сооружений | чел.-ч | 4.3182 | 5161 | 22286
102 | 1115-0302-0103 ЭСН РК 8.04-01-2024 Кзтр и Кэм=1,02 | Улучшенная покраска водоэмульсионными составами по штукатурке и сборнной конструкции стены | м² окрашиваемой поверхности | 54 | 2850 | 153900
из них:
102.1 |  | затраты на труд рабочих |  |  | 2598 | 140292
|  | в том числе оплата труда рабочих |  |  | 1360 | 73440
102.1.1 | 003-0134 | Затраты труда рабочих (средний разряд работы 3,4). Работы отделочные и изоляционные | чел.-ч | 21.4812 | 6532 | 140315
102.2 |  | машины и механизмы |  |  | 18 | 972
|  | в том числе оплата труда машинистов |  |  | 7 | 378
102.2.1 | 314-504-0501 | Подъемники мачтовые высотой подъема 50 м | маш.-ч | 0.011016 | 7759 | 85
|  | в т.ч. затраты труда машинистов, экипаж 1 | чел.-ч | 0.011016 | 3170 | 35
102.2.2 | 331-101-0101 | Автомобили бортовые грузоподъёмностью до 5 т | маш.-ч | 0.08262 | 10229 | 845
|  | в т.ч. затраты труда машинистов, экипаж 1 | чел.-ч | 0.08262 | 3788 | 313
102.3 |  | материалы, изделия и конструкции |  |  | 234 | 12636
102.3.1 | 236-202-0301 | Краска водоэмульсионная СТ РК ГОСТ Р 52020-2007 | т | 0.03402 | 218283 | 7426
102.3.2 | 261-201-0342 | Шпатлевка клеевая ГОСТ 10277-90 | кг | 27.54 | 116 | 3195
102.3.3 | 218-103-0201 | Ветошь СТ РК 1160-2002 | кг | 0.1674 | 1103 | 185
102.3.4 | 218-103-0203 | Бумага шлифовальная двухслойная с зернистостью 40/25 ГОСТ 13344-79 | м² | 0.4536 | 4057 | 1840
103 | Прайс | Колер | гр | 0.2 | 3500 | 700
104 | 1115-0302-0106 ЭСН РК 8.04-01-2024 Кзтр и Кэм=1,02 | Улучшенная покраска водоэмульсионными составами по сборной конструкции потолка | м² окрашиваемой поверхности | 18.8 | 1937 | 36416
из них:
104.1 |  | затраты на труд рабочих |  |  | 1732 | 32562
|  | в том числе оплата труда рабочих |  |  | 907 | 17052
104.1.1 | 003-0134 | Затраты труда рабочих (средний разряд работы 3,4). Работы отделочные и изоляционные | чел.-ч | 4.9858 | 6532 | 32567
104.2 |  | машины и механизмы |  |  | 11 | 207
|  | в том числе оплата труда машинистов |  |  | 4 | 75
104.2.1 | 314-504-0501 | Подъемники мачтовые высотой подъема 50 м | маш.-ч | 0.0019176 | 7759 | 15
|  | в т.ч. затраты труда машинистов, экипаж 1 | чел.-ч | 0.0019176 | 3170 | 6
104.2.2 | 331-101-0101 | Автомобили бортовые грузоподъёмностью до 5 т | маш.-ч | 0.019176 | 10229 | 196
|  | в т.ч. затраты труда машинистов, экипаж 1 | чел.-ч | 0.019176 | 3788 | 73
104.3 |  | материалы, изделия и конструкции |  |  | 194 | 3647
104.3.1 | 236-202-0301 | Краска водоэмульсионная СТ РК ГОСТ Р 52020-2007 | т | 0.012972 | 218283 | 2832
104.3.2 | 261-201-0342 | Шпатлевка клеевая ГОСТ 10277-90 | кг | 1.034 | 116 | 120
104.3.3 | 218-103-0201 | Ветошь СТ РК 1160-2002 | кг | 0.05828 | 1103 | 64
104.3.4 | 218-103-0203 | Бумага шлифовальная двухслойная с зернистостью 40/25 ГОСТ 13344-79 | м² | 0.15792 | 4057 | 641
Кабинеты №3 и №4, площадь-21,1м²
105 | 1212-0104-0501 ЭСН РК 8.05-01-2022 Кзтр и Кэм=1,03 | Стены простые. Очистка вручную от краски с земли и лесов | м² | 60 | 946 | 56760
из них:
105.1 |  | затраты на труд рабочих |  |  | 946 | 56760
|  | в том числе оплата труда рабочих |  |  | 486 | 29160
105.1.1 | 009-0120 | Затраты труда рабочих (средний разряд работы 2). Работы по ремонту зданий и сооружений | чел.-ч | 11.0004 | 5161 | 56773
106 | 1212-0104-0502 ЭСН РК 8.05-01-2022 Кзтр и Кэм=1,03 | Потолок. Очистка вручную от краски с лестниц | м² | 21.1 | 1185 | 25004
из них:
106.1 |  | затраты на труд рабочих |  |  | 1185 | 25004
|  | в том числе оплата труда рабочих |  |  | 609 | 12850
106.1.1 | 009-0120 | Затраты труда рабочих (средний разряд работы 2). Работы по ремонту зданий и сооружений | чел.-ч | 4.8465 | 5161 | 25013
107 | 1115-0302-0103 ЭСН РК 8.04-01-2024 Кзтр и Кэм=1,02 | Улучшенная покраска водоэмульсионными составами по штукатурке и сборнной конструкции стены | м² окрашиваемой поверхности | 60 | 2850 | 171000
из них:
107.1 |  | затраты на труд рабочих |  |  | 2598 | 155880
|  | в том числе оплата труда рабочих |  |  | 1360 | 81600
107.1.1 | 003-0134 | Затраты труда рабочих (средний разряд работы 3,4). Работы отделочные и изоляционные | чел.-ч | 23.868 | 6532 | 155906
107.2 |  | машины и механизмы |  |  | 18 | 1080
|  | в том числе оплата труда машинистов |  |  | 7 | 420
107.2.1 | 314-504-0501 | Подъемники мачтовые высотой подъема 50 м | маш.-ч | 0.01224 | 7759 | 95
|  | в т.ч. затраты труда машинистов, экипаж 1 | чел.-ч | 0.01224 | 3170 | 39
107.2.2 | 331-101-0101 | Автомобили бортовые грузоподъёмностью до 5 т | маш.-ч | 0.0918 | 10229 | 939
|  | в т.ч. затраты труда машинистов, экипаж 1 | чел.-ч | 0.0918 | 3788 | 348
107.3 |  | материалы, изделия и конструкции |  |  | 234 | 14040
107.3.1 | 236-202-0301 | Краска водоэмульсионная СТ РК ГОСТ Р 52020-2007 | т | 0.0378 | 218283 | 8251
107.3.2 | 261-201-0342 | Шпатлевка клеевая ГОСТ 10277-90 | кг | 30.6 | 116 | 3550
107.3.3 | 218-103-0201 | Ветошь СТ РК 1160-2002 | кг | 0.186 | 1103 | 205
107.3.4 | 218-103-0203 | Бумага шлифовальная двухслойная с зернистостью 40/25 ГОСТ 13344-79 | м² | 0.504 | 4057 | 2045
108 | Прайс | Колер | гр | 0.2 | 3500 | 700
109 | 1115-0302-0106 ЭСН РК 8.04-01-2024 Кзтр и Кэм=1,02 | Улучшенная покраска водоэмульсионными составами по сборной конструкции потолка | м² окрашиваемой поверхности | 21.1 | 1937 | 40870
из них:
109.1 |  | затраты на труд рабочих |  |  | 1732 | 36545
|  | в том числе оплата труда рабочих |  |  | 907 | 19138
109.1.1 | 003-0134 | Затраты труда рабочих (средний разряд работы 3,4). Работы отделочные и изоляционные | чел.-ч | 5.5957 | 6532 | 36551
109.2 |  | машины и механизмы |  |  | 11 | 232
|  | в том числе оплата труда машинистов |  |  | 4 | 84
109.2.1 | 314-504-0501 | Подъемники мачтовые высотой подъема 50 м | маш.-ч | 0.0021522 | 7759 | 17
|  | в т.ч. затраты труда машинистов, экипаж 1 | чел.-ч | 0.0021522 | 3170 | 7
109.2.2 | 331-101-0101 | Автомобили бортовые грузоподъёмностью до 5 т | маш.-ч | 0.021522 | 10229 | 220
|  | в т.ч. затраты труда машинистов, экипаж 1 | чел.-ч | 0.021522 | 3788 | 82
109.3 |  | материалы, изделия и конструкции |  |  | 194 | 4093
109.3.1 | 236-202-0301 | Краска водоэмульсионная СТ РК ГОСТ Р 52020-2007 | т | 0.014559 | 218283 | 3178
109.3.2 | 261-201-0342 | Шпатлевка клеевая ГОСТ 10277-90 | кг | 1.1605 | 116 | 135
109.3.3 | 218-103-0201 | Ветошь СТ РК 1160-2002 | кг | 0.06541 | 1103 | 72
109.3.4 | 218-103-0203 | Бумага шлифовальная двухслойная с зернистостью 40/25 ГОСТ 13344-79 | м² | 0.17724 | 4057 | 719
Кабинеты №5 и №6, площадь-24,6м²
110 | 1212-0104-0501 ЭСН РК 8.05-01-2022 Кзтр и Кэм=1,03 | Стены простые. Очистка вручную от краски с земли и лесов | м² | 60 | 946 | 56760
из них:
110.1 |  | затраты на труд рабочих |  |  | 946 | 56760
|  | в том числе оплата труда рабочих |  |  | 486 | 29160
110.1.1 | 009-0120 | Затраты труда рабочих (средний разряд работы 2). Работы по ремонту зданий и сооружений | чел.-ч | 11.0004 | 5161 | 56773
111 | 1212-0104-0502 ЭСН РК 8.05-01-2022 Кзтр и Кэм=1,03 | Потолок. Очистка вручную от краски с лестниц | м² | 24.6 | 1185 | 29151
из них:
111.1 |  | затраты на труд рабочих |  |  | 1185 | 29151
|  | в том числе оплата труда рабочих |  |  | 609 | 14981
111.1.1 | 009-0120 | Затраты труда рабочих (средний разряд работы 2). Работы по ремонту зданий и сооружений | чел.-ч | 5.6504 | 5161 | 29162
112 | 1115-0302-0103 ЭСН РК 8.04-01-2024 Кзтр и Кэм=1,02 | Улучшенная покраска водоэмульсионными составами по штукатурке и сборнной конструкции стены | м² окрашиваемой поверхности | 60 | 2850 | 171000
из них:
112.1 |  | затраты на труд рабочих |  |  | 2598 | 155880
|  | в том числе оплата труда рабочих |  |  | 1360 | 81600
112.1.1 | 003-0134 | Затраты труда рабочих (средний разряд работы 3,4). Работы отделочные и изоляционные | чел.-ч | 23.868 | 6532 | 155906
112.2 |  | машины и механизмы |  |  | 18 | 1080
|  | в том числе оплата труда машинистов |  |  | 7 | 420
112.2.1 | 314-504-0501 | Подъемники мачтовые высотой подъема 50 м | маш.-ч | 0.01224 | 7759 | 95
|  | в т.ч. затраты труда машинистов, экипаж 1 | чел.-ч | 0.01224 | 3170 | 39
112.2.2 | 331-101-0101 | Автомобили бортовые грузоподъёмностью до 5 т | маш.-ч | 0.0918 | 10229 | 939
|  | в т.ч. затраты труда машинистов, экипаж 1 | чел.-ч | 0.0918 | 3788 | 348
112.3 |  | материалы, изделия и конструкции |  |  | 234 | 14040
112.3.1 | 236-202-0301 | Краска водоэмульсионная СТ РК ГОСТ Р 52020-2007 | т | 0.0378 | 218283 | 8251
112.3.2 | 261-201-0342 | Шпатлевка клеевая ГОСТ 10277-90 | кг | 30.6 | 116 | 3550
112.3.3 | 218-103-0201 | Ветошь СТ РК 1160-2002 | кг | 0.186 | 1103 | 205
112.3.4 | 218-103-0203 | Бумага шлифовальная двухслойная с зернистостью 40/25 ГОСТ 13344-79 | м² | 0.504 | 4057 | 2045
113 | Прайс | Колер | гр | 0.2 | 3500 | 700
114 | 1115-0302-0106 ЭСН РК 8.04-01-2024 Кзтр и Кэм=1,02 | Улучшенная покраска водоэмульсионными составами по сборной конструкции потолка | м² окрашиваемой поверхности | 24.6 | 1937 | 47650
из них:
114.1 |  | затраты на труд рабочих |  |  | 1732 | 42607
|  | в том числе оплата труда рабочих |  |  | 907 | 22312
114.1.1 | 003-0134 | Затраты труда рабочих (средний разряд работы 3,4). Работы отделочные и изоляционные | чел.-ч | 6.5239 | 6532 | 42614
114.2 |  | машины и механизмы |  |  | 11 | 271
|  | в том числе оплата труда машинистов |  |  | 4 | 98
114.2.1 | 314-504-0501 | Подъемники мачтовые высотой подъема 50 м | маш.-ч | 0.0025092 | 7759 | 19
|  | в т.ч. затраты труда машинистов, экипаж 1 | чел.-ч | 0.0025092 | 3170 | 8
114.2.2 | 331-101-0101 | Автомобили бортовые грузоподъёмностью до 5 т | маш.-ч | 0.025092 | 10229 | 257
|  | в т.ч. затраты труда машинистов, экипаж 1 | чел.-ч | 0.025092 | 3788 | 95
114.3 |  | материалы, изделия и конструкции |  |  | 194 | 4772
114.3.1 | 236-202-0301 | Краска водоэмульсионная СТ РК ГОСТ Р 52020-2007 | т | 0.016974 | 218283 | 3705
114.3.2 | 261-201-0342 | Шпатлевка клеевая ГОСТ 10277-90 | кг | 1.353 | 116 | 157
114.3.3 | 218-103-0201 | Ветошь СТ РК 1160-2002 | кг | 0.07626 | 1103 | 84
114.3.4 | 218-103-0203 | Бумага шлифовальная двухслойная с зернистостью 40/25 ГОСТ 13344-79 | м² | 0.20664 | 4057 | 838
Комната отдыха №7, площадь-10,7м²
115 | 1212-0104-0501 ЭСН РК 8.05-01-2022 Кзтр и Кэм=1,03 | Стены простые. Очистка вручную от краски с земли и лесов | м² | 49 | 946 | 46354
из них:
115.1 |  | затраты на труд рабочих |  |  | 946 | 46354
|  | в том числе оплата труда рабочих |  |  | 486 | 23814
115.1.1 | 009-0120 | Затраты труда рабочих (средний разряд работы 2). Работы по ремонту зданий и сооружений | чел.-ч | 8.9837 | 5161 | 46365
116 | 1212-0104-0502 ЭСН РК 8.05-01-2022 Кзтр и Кэм=1,03 | Потолок. Очистка вручную от краски с лестниц | м² | 10.7 | 1185 | 12680
из них:
116.1 |  | затраты на труд рабочих |  |  | 1185 | 12680
|  | в том числе оплата труда рабочих |  |  | 609 | 6516
116.1.1 | 009-0120 | Затраты труда рабочих (средний разряд работы 2). Работы по ремонту зданий и сооружений | чел.-ч | 2.4577 | 5161 | 12684
117 | 1115-0302-0103 ЭСН РК 8.04-01-2024 Кзтр и Кэм=1,02 | Улучшенная покраска водоэмульсионными составами по штукатурке и сборнной конструкции стены | м² окрашиваемой поверхности | 49 | 2850 | 139650
из них:
117.1 |  | затраты на труд рабочих |  |  | 2598 | 127302
|  | в том числе оплата труда рабочих |  |  | 1360 | 66640
117.1.1 | 003-0134 | Затраты труда рабочих (средний разряд работы 3,4). Работы отделочные и изоляционные | чел.-ч | 19.4922 | 6532 | 127323
117.2 |  | машины и механизмы |  |  | 18 | 882
|  | в том числе оплата труда машинистов |  |  | 7 | 343
117.2.1 | 314-504-0501 | Подъемники мачтовые высотой подъема 50 м | маш.-ч | 0.009996 | 7759 | 78
|  | в т.ч. затраты труда машинистов, экипаж 1 | чел.-ч | 0.009996 | 3170 | 32
117.2.2 | 331-101-0101 | Автомобили бортовые грузоподъёмностью до 5 т | маш.-ч | 0.07497 | 10229 | 767
|  | в т.ч. затраты труда машинистов, экипаж 1 | чел.-ч | 0.07497 | 3788 | 284
117.3 |  | материалы, изделия и конструкции |  |  | 234 | 11466
117.3.1 | 236-202-0301 | Краска водоэмульсионная СТ РК ГОСТ Р 52020-2007 | т | 0.03087 | 218283 | 6738
117.3.2 | 261-201-0342 | Шпатлевка клеевая ГОСТ 10277-90 | кг | 24.99 | 116 | 2899
117.3.3 | 218-103-0201 | Ветошь СТ РК 1160-2002 | кг | 0.1519 | 1103 | 168
117.3.4 | 218-103-0203 | Бумага шлифовальная двухслойная с зернистостью 40/25 ГОСТ 13344-79 | м² | 0.4116 | 4057 | 1670
118 | Прайс | Колер | гр | 0.2 | 3500 | 700
119 | 1115-0302-0106 ЭСН РК 8.04-01-2024 Кзтр и Кэм=1,02 | Улучшенная покраска водоэмульсионными составами по сборной конструкции потолка | м² окрашиваемой поверхности | 10.7 | 1937 | 20726
из них:
119.1 |  | затраты на труд рабочих |  |  | 1732 | 18532
|  | в том числе оплата труда рабочих |  |  | 907 | 9705
119.1.1 | 003-0134 | Затраты труда рабочих (средний разряд работы 3,4). Работы отделочные и изоляционные | чел.-ч | 2.8376 | 6532 | 18535
119.2 |  | машины и механизмы |  |  | 11 | 118
|  | в том числе оплата труда машинистов |  |  | 4 | 43
119.2.1 | 314-504-0501 | Подъемники мачтовые высотой подъема 50 м | маш.-ч | 0.0010914 | 7759 | 8
|  | в т.ч. затраты труда машинистов, экипаж 1 | чел.-ч | 0.0010914 | 3170 | 3
119.2.2 | 331-101-0101 | Автомобили бортовые грузоподъёмностью до 5 т | маш.-ч | 0.010914 | 10229 | 112
|  | в т.ч. затраты труда машинистов, экипаж 1 | чел.-ч | 0.010914 | 3788 | 41
119.3 |  | материалы, изделия и конструкции |  |  | 194 | 2076
119.3.1 | 236-202-0301 | Краска водоэмульсионная СТ РК ГОСТ Р 52020-2007 | т | 0.007383 | 218283 | 1612
119.3.2 | 261-201-0342 | Шпатлевка клеевая ГОСТ 10277-90 | кг | 0.5885 | 116 | 68
119.3.3 | 218-103-0201 | Ветошь СТ РК 1160-2002 | кг | 0.03317 | 1103 | 37
119.3.4 | 218-103-0203 | Бумага шлифовальная двухслойная с зернистостью 40/25 ГОСТ 13344-79 | м² | 0.08988 | 4057 | 365
Кабинеты №8, 9, 10, площадь-63,6м²
120 | 1212-0104-0501 ЭСН РК 8.05-01-2022 Кзтр и Кэм=1,03 | Стены простые. Очистка вручную от краски с земли и лесов | м² | 180 | 946 | 170280
из них:
120.1 |  | затраты на труд рабочих |  |  | 946 | 170280
|  | в том числе оплата труда рабочих |  |  | 486 | 87480
120.1.1 | 009-0120 | Затраты труда рабочих (средний разряд работы 2). Работы по ремонту зданий и сооружений | чел.-ч | 33.0012 | 5161 | 170319
121 | 1212-0104-0502 ЭСН РК 8.05-01-2022 Кзтр и Кэм=1,03 | Потолок. Очистка вручную от краски с лестниц | м² | 63.6 | 1185 | 75366
из них:
121.1 |  | затраты на труд рабочих |  |  | 1185 | 75366
|  | в том числе оплата труда рабочих |  |  | 609 | 38732
121.1.1 | 009-0120 | Затраты труда рабочих (средний разряд работы 2). Работы по ремонту зданий и сооружений | чел.-ч | 14.6083 | 5161 | 75393
122 | 1115-0302-0103 ЭСН РК 8.04-01-2024 Кзтр и Кэм=1,02 | Улучшенная покраска водоэмульсионными составами по штукатурке и сборнной конструкции стены | м² окрашиваемой поверхности | 180 | 2850 | 513000
из них:
122.1 |  | затраты на труд рабочих |  |  | 2598 | 467640
|  | в том числе оплата труда рабочих |  |  | 1360 | 244800
122.1.1 | 003-0134 | Затраты труда рабочих (средний разряд работы 3,4). Работы отделочные и изоляционные | чел.-ч | 71.604 | 6532 | 467717
122.2 |  | машины и механизмы |  |  | 18 | 3240
|  | в том числе оплата труда машинистов |  |  | 7 | 1260
122.2.1 | 314-504-0501 | Подъемники мачтовые высотой подъема 50 м | маш.-ч | 0.03672 | 7759 | 285
|  | в т.ч. затраты труда машинистов, экипаж 1 | чел.-ч | 0.03672 | 3170 | 116
122.2.2 | 331-101-0101 | Автомобили бортовые грузоподъёмностью до 5 т | маш.-ч | 0.2754 | 10229 | 2817
|  | в т.ч. затраты труда машинистов, экипаж 1 | чел.-ч | 0.2754 | 3788 | 1043
122.3 |  | материалы, изделия и конструкции |  |  | 234 | 42120
122.3.1 | 236-202-0301 | Краска водоэмульсионная СТ РК ГОСТ Р 52020-2007 | т | 0.1134 | 218283 | 24753
122.3.2 | 261-201-0342 | Шпатлевка клеевая ГОСТ 10277-90 | кг | 91.8 | 116 | 10649
122.3.3 | 218-103-0201 | Ветошь СТ РК 1160-2002 | кг | 0.558 | 1103 | 615
122.3.4 | 218-103-0203 | Бумага шлифовальная двухслойная с зернистостью 40/25 ГОСТ 13344-79 | м² | 1.512 | 4057 | 6134
123 | Прайс | Колер | гр | 0.5 | 3500 | 1750
124 | 1115-0302-0106 ЭСН РК 8.04-01-2024 Кзтр и Кэм=1,02 | Улучшенная покраска водоэмульсионными составами по сборной конструкции потолка | м² окрашиваемой поверхности | 63.6 | 1937 | 123193
из них:
124.1 |  | затраты на труд рабочих |  |  | 1732 | 110155
|  | в том числе оплата труда рабочих |  |  | 907 | 57685
124.1.1 | 003-0134 | Затраты труда рабочих (средний разряд работы 3,4). Работы отделочные и изоляционные | чел.-ч | 16.8667 | 6532 | 110173
124.2 |  | машины и механизмы |  |  | 11 | 700
|  | в том числе оплата труда машинистов |  |  | 4 | 254
124.2.1 | 314-504-0501 | Подъемники мачтовые высотой подъема 50 м | маш.-ч | 0.0064872 | 7759 | 50
|  | в т.ч. затраты труда машинистов, экипаж 1 | чел.-ч | 0.0064872 | 3170 | 21
124.2.2 | 331-101-0101 | Автомобили бортовые грузоподъёмностью до 5 т | маш.-ч | 0.064872 | 10229 | 664
|  | в т.ч. затраты труда машинистов, экипаж 1 | чел.-ч | 0.064872 | 3788 | 246
124.3 |  | материалы, изделия и конструкции |  |  | 194 | 12338
124.3.1 | 236-202-0301 | Краска водоэмульсионная СТ РК ГОСТ Р 52020-2007 | т | 0.043884 | 218283 | 9579
124.3.2 | 261-201-0342 | Шпатлевка клеевая ГОСТ 10277-90 | кг | 3.498 | 116 | 406
124.3.3 | 218-103-0201 | Ветошь СТ РК 1160-2002 | кг | 0.19716 | 1103 | 217
124.3.4 | 218-103-0203 | Бумага шлифовальная двухслойная с зернистостью 40/25 ГОСТ 13344-79 | м² | 0.53424 | 4057 | 2167
Склады №11 и №126, площадь-29,8м²
125 | 1212-0104-0501 ЭСН РК 8.05-01-2022 Кзтр и Кэм=1,03 | Стены простые. Очистка вручную от краски с земли и лесов | м² | 102 | 946 | 96492
из них:
125.1 |  | затраты на труд рабочих |  |  | 946 | 96492
|  | в том числе оплата труда рабочих |  |  | 486 | 49572
125.1.1 | 009-0120 | Затраты труда рабочих (средний разряд работы 2). Работы по ремонту зданий и сооружений | чел.-ч | 18.7007 | 5161 | 96514
126 | 1212-0104-0502 ЭСН РК 8.05-01-2022 Кзтр и Кэм=1,03 | Потолок. Очистка вручную от краски с лестниц | м² | 29.8 | 1185 | 35313
из них:
126.1 |  | затраты на труд рабочих |  |  | 1185 | 35313
|  | в том числе оплата труда рабочих |  |  | 609 | 18148
126.1.1 | 009-0120 | Затраты труда рабочих (средний разряд работы 2). Работы по ремонту зданий и сооружений | чел.-ч | 6.8448 | 5161 | 35326
127 | 1115-0302-0103 ЭСН РК 8.04-01-2024 Кзтр и Кэм=1,02 | Улучшенная покраска водоэмульсионными составами по штукатурке и сборнной конструкции стены | м² окрашиваемой поверхности | 102 | 2850 | 290700
из них:
127.1 |  | затраты на труд рабочих |  |  | 2598 | 264996
|  | в том числе оплата труда рабочих |  |  | 1360 | 138720
127.1.1 | 003-0134 | Затраты труда рабочих (средний разряд работы 3,4). Работы отделочные и изоляционные | чел.-ч | 40.5756 | 6532 | 265040
127.2 |  | машины и механизмы |  |  | 18 | 1836
|  | в том числе оплата труда машинистов |  |  | 7 | 714
127.2.1 | 314-504-0501 | Подъемники мачтовые высотой подъема 50 м | маш.-ч | 0.020808 | 7759 | 161
|  | в т.ч. затраты труда машинистов, экипаж 1 | чел.-ч | 0.020808 | 3170 | 66
127.2.2 | 331-101-0101 | Автомобили бортовые грузоподъёмностью до 5 т | маш.-ч | 0.15606 | 10229 | 1596
|  | в т.ч. затраты труда машинистов, экипаж 1 | чел.-ч | 0.15606 | 3788 | 591
127.3 |  | материалы, изделия и конструкции |  |  | 234 | 23868
127.3.1 | 236-202-0301 | Краска водоэмульсионная СТ РК ГОСТ Р 52020-2007 | т | 0.06426 | 218283 | 14027
127.3.2 | 261-201-0342 | Шпатлевка клеевая ГОСТ 10277-90 | кг | 52.02 | 116 | 6034
127.3.3 | 218-103-0201 | Ветошь СТ РК 1160-2002 | кг | 0.3162 | 1103 | 349
127.3.4 | 218-103-0203 | Бумага шлифовальная двухслойная с зернистостью 40/25 ГОСТ 13344-79 | м² | 0.8568 | 4057 | 3476
128 | Прайс | Колер | гр | 0.4 | 3500 | 1400
129 | 1115-0302-0106 ЭСН РК 8.04-01-2024 Кзтр и Кэм=1,02 | Улучшенная покраска водоэмульсионными составами по сборной конструкции потолка | м² окрашиваемой поверхности | 29.8 | 1937 | 57723
из них:
129.1 |  | затраты на труд рабочих |  |  | 1732 | 51614
|  | в том числе оплата труда рабочих |  |  | 907 | 27029
129.1.1 | 003-0134 | Затраты труда рабочих (средний разряд работы 3,4). Работы отделочные и изоляционные | чел.-ч | 7.903 | 6532 | 51622
129.2 |  | машины и механизмы |  |  | 11 | 328
|  | в том числе оплата труда машинистов |  |  | 4 | 119
129.2.1 | 314-504-0501 | Подъемники мачтовые высотой подъема 50 м | маш.-ч | 0.0030396 | 7759 | 24
|  | в т.ч. затраты труда машинистов, экипаж 1 | чел.-ч | 0.0030396 | 3170 | 10
129.2.2 | 331-101-0101 | Автомобили бортовые грузоподъёмностью до 5 т | маш.-ч | 0.030396 | 10229 | 311
|  | в т.ч. затраты труда машинистов, экипаж 1 | чел.-ч | 0.030396 | 3788 | 115
129.3 |  | материалы, изделия и конструкции |  |  | 194 | 5781
129.3.1 | 236-202-0301 | Краска водоэмульсионная СТ РК ГОСТ Р 52020-2007 | т | 0.020562 | 218283 | 4488
129.3.2 | 261-201-0342 | Шпатлевка клеевая ГОСТ 10277-90 | кг | 1.639 | 116 | 190
129.3.3 | 218-103-0201 | Ветошь СТ РК 1160-2002 | кг | 0.09238 | 1103 | 102
129.3.4 | 218-103-0203 | Бумага шлифовальная двухслойная с зернистостью 40/25 ГОСТ 13344-79 | м² | 0.25032 | 4057 | 1016
Прочие работы
130 | 1115-0501-0401 ЭСН РК 8.04-01-2024 Кзтр и Кэм=1,02 | Установка галтелей (карнизов) из пенополистирола (или пенополиуретана) до 160 мм | 1 м карниза (галтели) | 55 | 1616 | 88880
из них:
130.1 |  | затраты на труд рабочих |  |  | 1478 | 81290
|  | в том числе оплата труда рабочих |  |  | 774 | 42570
130.1.1 | 003-0135 | Затраты труда рабочих (средний разряд работы 3,5). Работы отделочные и изоляционные | чел.-ч | 12.2242 | 6652 | 81315
130.2 |  | материалы, изделия и конструкции |  |  | 138 | 7590
130.2.1 | 232-402-0101 | Галтель из пенополистирола гладкая шириной от 20 до 50 мм | м | 57.75 | 106 | 6122
130.2.2 | 261-105-0624 | Клей Бустилат | кг | 3.3247 | 442 | 1470
131 | 1207-0101-0301 ЭСН РК 8.05-01-2022 Кзтр и Кэм=1,03 | Плинтусы деревянные и из пластмассовых материалов. Разборка | м | 34 | 200 | 6800
из них:
131.1 |  | затраты на труд рабочих |  |  | 200 | 6800
|  | в том числе оплата труда рабочих |  |  | 103 | 3502
131.1.1 | 009-0120 | Затраты труда рабочих (средний разряд работы 2). Работы по ремонту зданий и сооружений | чел.-ч | 1.3203 | 5161 | 6814
132 | 1111-0220-0201 ЭСН РК 8.04-01-2024 Кзтр и Кэм=1,02 | Устройство плинтусов поливинилхлоридных на мастике | м плинтусов | 34 | 888 | 30192
из них:
132.1 |  | затраты на труд рабочих |  |  | 676 | 22984
|  | в том числе оплата труда рабочих |  |  | 354 | 12036
132.1.1 | 003-0141 | Затраты труда рабочих (средний разряд работы 4,1). Работы отделочные и изоляционные | чел.-ч | 3.1177 | 7376 | 22996
132.2 |  | машины и механизмы |  |  | 3 | 102
|  | в том числе оплата труда машинистов |  |  | 1 | 34
132.2.1 | 331-101-0101 | Автомобили бортовые грузоподъёмностью до 5 т | маш.-ч | 0.010404 | 10229 | 106
|  | в т.ч. затраты труда машинистов, экипаж 1 | чел.-ч | 0.010404 | 3788 | 39
132.3 |  | материалы, изделия и конструкции |  |  | 209 | 7106
132.3.1 | 235-201-0305 | Мастика битумно-полимерная холодного применения ГОСТ 30693-2000 МБК | кг | 1.751 | 799 | 1399
132.3.2 | 233-204-0102 | Плинтус поливинилхлоридный ГОСТ 19111-2001 | м | 34.34 | 166 | 5700
133 | 1219-0101-0901 ЭСН РК 8.05-01-2022 Кзтр и Кэм=1,03 | Помещения. Очистка от строительного мусора | т | 2.2 | 11393 | 25065
из них:
133.1 |  | затраты на труд рабочих |  |  | 11393 | 25065
|  | в том числе оплата труда рабочих |  |  | 5856 | 12883
133.1.1 | 009-0120 | Затраты труда рабочих (средний разряд работы 2). Работы по ремонту зданий и сооружений | чел.-ч | 4.8565 | 5161 | 25064
134 | 411-102-0118 СЦПГ РК 8.04-12-2025 | Перевозка строительных грузов бортовыми автомобилями в населенных пунктах. Грузоподъемность свыше 5 до 10 т. Расстояние перевозки свыше 30 до 50 км | т·км | 2.2 | 87 | 191
Составил
(должность, подпись, расшифровка подписи)
Проверил
(должность, подпись, расшифровка подписи)

## 21-08-26 Форма 4(2)
Ведомость материальных ресурсов и оборудования
к локальной смете № 21-08-26
Составлен(а) в текущих ценах на 01.03.2026 г.
Номер по порядку | Обоснование | Наименование ресурса | Единица измерения | Количество | Стоимость единицы измерения, тенге | Общая стоимость, тенге
1 | 2 | 3 | 4 | 5 | 6 | 7
I. Материалы
1 | 222-105-0105 ПрСЦ 03.2026 № 1-2 | Панель стеновая наружная несущая трехслойная типа НН с эффективным утеплителем, композитными материалами и наружной отделкой | м³ | 2.4 | 261646 | 627950
2 | 232-503-0103 ССЦ РК 8.04-08-2025 | Смесь сухая - гипсовая штукатурка СТ РК 1168-2006 | кг | 3595.6778 | 73 | 262484
3 | 236-202-0301 ССЦ РК 8.04-08-2025 | Краска водоэмульсионная СТ РК ГОСТ Р 52020-2007 | т | 0.96012 | 218283 | 209579
4 | 245-103-0109 ССЦ РК 8.04-08-2025 | Радиатор отопления биметаллический ГОСТ 31311-2005 с межосевым расстоянием 500 мм, теплоотдачей до 160 Вт | секция | 30 | 5878 | 176340
5 | 223-201-0301 ССЦ РК 8.04-08-2025 | Блок дверной внутренний с декоративной облицовкой на основе CPL-технологии СТ РК 943-92 однопольный с глухими полотнами ДГ 21-6П, ДГ 21-7П, ДГ 21-8П | м² | 6.4 | 25282 | 161805
6 | 223-102-0202 ССЦ РК 8.04-08-2025 | Блок оконный из ПВХ профилей толщиной 60 мм двухстворчатый одинарной конструкции ГОСТ 30674-2023 со стеклопакетом однокамерным, поворотной фурнитурой: двухэлементный - импост и поворотная створка | м² | 2 | 51062 | 102124
7 | 218-103-0203 ССЦ РК 8.04-08-2025 | Бумага шлифовальная двухслойная с зернистостью 40/25 ГОСТ 13344-79 | м² | 24.8386 | 4057 | 100770
8 | 232-101-0102 ССЦ РК 8.04-08-2025 | Лист гипсокартонный обычный ГКЛ СТ РК EN 520-2012 толщиной 12,5 мм | м² | 101.04 | 775 | 78306
9 | 261-201-0342 ССЦ РК 8.04-08-2025 | Шпатлевка клеевая ГОСТ 10277-90 | кг | 597.971 | 116 | 69365
10 | 261-107-0827 ССЦ РК 8.04-08-2025 | Линкруст ГОСТ 5724-75 | м² | 26.88 | 1279 | 34380
11 | ТПрайс | Колер | гр | 6.15 | 3500 | 21525
12 | 223-502-0304 ССЦ РК 8.04-08-2025 | Замок ГОСТ 5089-2011 цилиндровый врезной с защелкой, управляемой ручками и от ключа ЗВ7 | шт. | 4 | 5113 | 20452
13 | 212-402-0105 ССЦ РК 8.04-08-2025 | Раствор отделочный ГОСТ 28013-2023 тяжелый известковый 1:2,5 | м³ | 0.83952 | 22039 | 18502
14 | 222-529-0302 ССЦ РК 8.04-08-2025 | Профиль стоечный ПС для гипсокартона, оцинкованный СТ РК 2621-2015 размерами 75 мм х 50 мм, толщиной стали от 0,4 до 0,45 мм | м | 49.2096 | 372 | 18306
15 | 245-106-0101 ССЦ РК 8.04-08-2025 | Кронштейн штыревой для крепления радиаторов | шт. | 14.04 | 1056 | 14826
16 | 223-503-0102 ССЦ РК 8.04-08-2025 | Наличник дверной с декоративной облицовкой поливинилхлоридной пленкой ГОСТ 8242-88 | м | 20 | 589 | 11780
17 | 223-502-0403 ССЦ РК 8.04-08-2025 | Защелка ГОСТ 5089-2011 врезная регулируемая ЗЩр | шт. | 4 | 2621 | 10484
18 | 235-202-0118 ССЦ РК 8.04-08-2025 | Герметик ГОСТ 25621-2023 полиуретановый однокомпонентный 750 мл(монтажная пена) | шт. | 2.9236 | 3196 | 9344
19 | 212-402-0107 ССЦ РК 8.04-08-2025 | Раствор отделочный ГОСТ 28013-2023 тяжелый цементно-известковый 1:1:6 | м³ | 0.4155 | 22411 | 9312
20 | СТ | Камень-ракушечник | м³ | 0.8 | 11409.74 | 9128
21 | 223-502-0701 ССЦ РК 8.04-08-2025 | Фиксатор ГОСТ 5090-2016 дверной | шт. | 4 | 1988 | 7952
22 | 236-101-0116 ССЦ РК 8.04-08-2025 | Грунтовка водно-дисперсионная акриловая глубокого проникновения для внутренних и наружных работ СТ РК ГОСТ Р 52020-2007 | кг | 38.1447 | 187 | 7133
23 | 232-402-0101 ССЦ РК 8.04-08-2025 | Галтель из пенополистирола гладкая шириной от 20 до 50 мм | м | 57.75 | 106 | 6122
24 | 212-401-0102 ССЦ РК 8.04-08-2025 | Раствор кладочный цементный ГОСТ 28013-2023 марки М50 | м³ | 0.1872 | 31002 | 5804
25 | 233-204-0102 ССЦ РК 8.04-08-2025 | Плинтус поливинилхлоридный ГОСТ 19111-2001 | м | 34.34 | 166 | 5700
26 | 218-103-0201 ССЦ РК 8.04-08-2025 | Ветошь СТ РК 1160-2002 | кг | 4.9749 | 1103 | 5487
27 | 222-529-0103 ССЦ РК 8.04-08-2025 | Профиль направляющий ПН для гипсокартона, оцинкованный СТ РК 2621-2015 размерами 75 мм х 40 мм, толщиной стали от 0,4 до 0,45 мм | м | 16.6296 | 308 | 5122
28 | 261-105-0624 ССЦ РК 8.04-08-2025 | Клей Бустилат | кг | 11.5087 | 442 | 5087
29 | 223-502-0201 ССЦ РК 8.04-08-2025 | Петля накладная ПН1, ПН2, ПН3 | шт. | 8 | 568 | 4544
30 | 232-504-0201 ССЦ РК 8.04-08-2025 | Смесь сухая для затирки швов гипсокартонных листов СТ РК 1168-2006 | кг | 38.4696 | 112 | 4309
31 | 241-209-0103 ССЦ РК 8.04-08-2025 | Отводы, тройники, фитинги и т.п. диаметром 32 мм | шт. | 25 | 160 | 4000
32 | 217-106-0103 ССЦ РК 8.04-08-2025 | Шуруп ГОСТ 1147-80 для крепления гипсокартона и деревянных изделий | кг | 1.7388 | 1855 | 3225
33 | 217-105-0102 ССЦ РК 8.04-08-2025 | Дюбель полипропиленовый универсальный с шурупами | кг | 2.584 | 1186 | 3065
34 | 232-101-0601 ССЦ РК 8.04-08-2025 | Лента разделительная для сопряжения потолка и стен | м | 33.708 | 68 | 2292
35 | 223-503-0503 ССЦ РК 8.04-08-2025 | Лента ПСУЛ | м | 7.3968 | 259 | 1916
36 | 232-101-0602 ССЦ РК 8.04-08-2025 | Лента уплотнительная самоклеящаяся | м | 27.2256 | 64 | 1742
37 | 235-201-0305 ССЦ РК 8.04-08-2025 | Мастика битумно-полимерная холодного применения ГОСТ 30693-2000 МБК | кг | 1.751 | 799 | 1399
38 | 212-101-0101 ССЦ РК 8.04-08-2025 | Бетон В3,5. Заделка штрабы ц/п раствором | м³ | 0.03 | 36710 | 1101
39 | 232-101-0603 ССЦ РК 8.04-08-2025 | Лента армирующая бумажная | м | 48.2568 | 17 | 820
40 | 223-503-0504 ССЦ РК 8.04-08-2025 | Лента бутиловая | м | 7.3968 | 89 | 658
41 | 217-603-0103 ССЦ РК 8.04-08-2025 | Вода питьевая ГОСТ 2874-82 | м³ | 1.2988 | 487 | 633
42 | 215-204-0303 ССЦ РК 8.04-08-2025 | Доска обрезная хвойных пород длиной до 6,5 м, шириной от 75 мм до 150 мм, толщиной 25 мм ГОСТ 8486-86 сорт 3 | м³ | 0.00512 | 122783 | 629
43 | 212-401-0104 ССЦ РК 8.04-08-2025 | Раствор кладочный цементный ГОСТ 28013-2023 марки М100 | м³ | 0.0182 | 32620 | 594
44 | 215-206-0401 ССЦ РК 8.04-08-2025 | Опилки древесные | м³ | 0.04284 | 6701 | 287
45 | 217-108-0101 ССЦ РК 8.04-08-2025 | Гвоздь ГОСТ 283-75 строительный | кг | 0.26432 | 861 | 228
46 | 212-402-0102 ССЦ РК 8.04-08-2025 | Раствор отделочный ГОСТ 28013-2023 тяжелый цементный 1:2 | м³ | 0.00672 | 24084 | 162
47 | 215-202-0104 ССЦ РК 8.04-08-2025 | Брус обрезной хвойных пород длиной от 4 м до 6,5 м, шириной от 75 мм до 150 мм, толщиной от 100 мм до 125 мм ГОСТ 8486-86 сорт 4 | м³ | 0.0004 | 127301 | 51
48 | 261-107-0943 ССЦ РК 8.04-08-2025 | Купорос медный марки А ГОСТ 19347-2014 | т | 3e-05 | 1081076 | 32
49 | 241-221-0104 ССЦ РК 8.04-08-2025 | Опора полипропиленовая PP-R одинарная (клипса) диаметром 32 мм | шт. | 2.46 | 10 | 25
50 | 217-603-0104 ССЦ РК 8.04-08-2025 | Вода техническая | м³ | 0.1038 | 164 | 17
51 | 261-101-0105 ССЦ РК 8.04-08-2025 | Пемза шлаковая (щебень пористый из металлургического шлака), марка 600, фракция от 5 до 10 мм | м³ | 9.6e-05 | 9233 | 0.89
|  | Итого материальные ресурсы | тенге |  |  | 2046294
|  | Всего по ведомости: | тенге |  |  | 2046294

## 21-08-26 ДВ
ДЕФЕКТНАЯ ВЕДОМОСТЬ
на | Текущий ремонт административного здания №13/1 23-микрорайона г.Актау
Объект
№ п/п | Наименование работ | Единица измерения | Количество | Формула расчета объемов
1 | 2 | 3 | 4 | 5
РАЗДЕЛ 1. 1- этаж
1 | Стены простые. Очистка вручную от краски с земли и лесов | м2 | 38,1 | 38,1
2 | Потолок. Очистка вручную от краски с лестниц | м2 | 11,4 | 11,4
3 | Штукатурка внутренних помещений. Отбивка | м2 | 3 | 3
4 | Обработка стен противогрибковыми нейтрализующим раствором | м2 | 3 | 3
5 | Штукатурка внутренних стен по камню и бетону. Ремонт цементно-известковым раствором при площади отдельных мест до 10 м2. Толщина слоя до 20 мм | м2 | 3 | 3
6 | Добавлять к норме 1211-0101-0209 на каждые следующие 10 мм | м2 | 3 | 3
7 | Грунтовка стен праймером | м2 окрашиваемой поверхности | 38,1 | 38,1
8 | Радиатор весом до 80 кг. Демонтаж | шт. | 1 | 1
9 | Устройство штробы в стенах с размерами 80х80мм для прокладки отопительных труб | м | 4 | 4
10 | Прокладка трубопровода водоснабжения из трубы полимерной на сварных соединениях в раструб, диаметр 32 мм | м трубопровода | 4 | 4
11 | Установка радиатора биметаллического (алюминиевого) | кВт | 5,4 | 30.0,18
12 | Оштукатуривание поверхности стены внутри помещения раствором из сухой смеси на гипсовой основе, толщина до 10 мм | м2 оштукатуриваемой поверхности | 38,1 | 38,1
13 | Шпатлевка третья при высококачественной окраске по деревянной поверхности стены | м2 окрашиваемой поверхности | 38,1 | 38,1
14 | Улучшенная покраска водоэмульсионными составами по штукатурке и сборнной конструкции стены | м2 окрашиваемой поверхности | 38,1 | 38,1
15 | Улучшенная покраска водоэмульсионными составами по сборной конструкции потолка | м2 окрашиваемой поверхности | 11,4 | 11,4
16 | Устройство покрытий полов из плиток керамических на цементном растворе | м2 покрытия | 1,4 | 1,4
17 | Стены простые. Очистка вручную от краски с земли и лесов | м2 | 118 | 118
18 | Потолок. Очистка вручную от краски с лестниц | м2 | 29,1 | 29,1
19 | Стены из кирпича простые. Разборка каменной кладки размером 1,0х2,0м и 1,0х1,0м | м3 кладки | 2,8 | 2,8
20 | Устройство конструкций деревянных дверных блоков наружных площадью до 3 м2 в каменных стенах | м2 | 4,8 | 4,8
21 | Устройство конструкций из ПВХ профилей оконных блоков площадью до 2 м2 глухих | м2 | 1 | 1
22 | Штукатурка цементным раствором по бетону или камню поверхности отдельного элемента: оконного или дверного плоского откоса | м2 оштукатуриваемой поверхности | 10 | 10
23 | Грунтовка стен праймером | м2 окрашиваемой поверхности | 118 | 118
24 | Оштукатуривание поверхности стены внутри помещения раствором из сухой смеси на гипсовой основе, толщина до 10 мм | м2 оштукатуриваемой поверхности | 118 | 118
25 | Шпатлевка третья при высококачественной окраске по деревянной поверхности стены | м2 окрашиваемой поверхности | 118 | 118
26 | Улучшенная покраска водоэмульсионными составами по штукатурке и сборнной конструкции стены | м2 окрашиваемой поверхности | 118 | 118
27 | Улучшенная покраска водоэмульсионными составами по сборной конструкции потолка | м2 окрашиваемой поверхности | 29,1 | 29,1
28 | Стены простые. Очистка вручную от краски с земли и лесов | м2 | 102 | 102
29 | Потолок. Очистка вручную от краски с лестниц | м2 | 33,7 | 33,7
30 | Штукатурка цементным раствором по бетону или камню поверхности отдельного элемента: оконного или дверного плоского откоса | м2 оштукатуриваемой поверхности | 3 | 3
31 | Грунтовка стен праймером | м2 окрашиваемой поверхности | 126 | 102+24
32 | Оштукатуривание поверхности стены внутри помещения раствором из сухой смеси на гипсовой основе, толщина до 10 мм | м2 оштукатуриваемой поверхности | 126 | 102+24
33 | Шпатлевка третья при высококачественной окраске по деревянной поверхности стены | м2 окрашиваемой поверхности | 126 | 102+24
34 | Улучшенная покраска водоэмульсионными составами по штукатурке и сборнной конструкции стены | м2 окрашиваемой поверхности | 126 | 102+24
35 | Улучшенная покраска водоэмульсионными составами по сборной конструкции потолка | м2 окрашиваемой поверхности | 33,7 | 33,7
36 | Устройство конструкций гипсокартонных перегородок на одинарном каркасе из оцинкованных профилей с двухслойной обшивкой с двух сторон гипсокартонными листами толщина перегородки 100-150 мм, глухих | м2 перегородок | 24 | 24
37 | Разпезка стыков между листами гипсокартона с заделкой гипсовой смесью и последующей оклейкой стыков самоклеющеся лентой | м2 оклеиваемой поверхности | 24 | 24
38 | Стены простые. Очистка вручную от краски с земли и лесов | м2 | 20 | 20
39 | Потолок. Очистка вручную от краски с лестниц | м2 | 9,8 | 9,8
40 | Улучшенная покраска водоэмульсионными составами по штукатурке и сборнной конструкции стены | м2 окрашиваемой поверхности | 20 | 20
41 | Улучшенная покраска водоэмульсионными составами по сборной конструкции потолка | м2 окрашиваемой поверхности | 9,8 | 9,8
42 | Стены простые. Очистка вручную от краски с земли и лесов | м2 | 144 | 144
43 | Потолок. Очистка вручную от краски с лестниц | м2 | 64,9 | 64,9
44 | Улучшенная покраска водоэмульсионными составами по штукатурке и сборнной конструкции стены | м2 окрашиваемой поверхности | 144 | 144
45 | Улучшенная покраска водоэмульсионными составами по сборной конструкции потолка | м2 окрашиваемой поверхности | 64,9 | 64,9
46 | Стены простые. Очистка вручную от краски с земли и лесов | м2 | 48 | 48
47 | Потолок. Очистка вручную от краски с лестниц | м2 | 12,1 | 12,1
48 | Улучшенная покраска водоэмульсионными составами по штукатурке и сборнной конструкции стены | м2 окрашиваемой поверхности | 48 | 48
49 | Улучшенная покраска водоэмульсионными составами по сборной конструкции потолка | м2 окрашиваемой поверхности | 12,1 | 12,1
50 | Стены простые. Очистка вручную от краски с земли и лесов | м2 | 48 | 48
51 | Потолок. Очистка вручную от краски с лестниц | м2 | 7,8 | 7,8
52 | Улучшенная покраска водоэмульсионными составами по штукатурке и сборнной конструкции стены | м2 окрашиваемой поверхности | 48 | 48
53 | Улучшенная покраска водоэмульсионными составами по сборной конструкции потолка | м2 окрашиваемой поверхности | 7,8 | 7,8
54 | Стены простые. Очистка вручную от краски с земли и лесов | м2 | 39 | 39
55 | Потолок. Очистка вручную от краски с лестниц | м2 | 6,5 | 6,5
56 | Стены из кирпича простые. Разборка каменной кладки размером 1,0х2,0м и 1,0х1,0м | м3 кладки | 1,2 | 1,2
57 | Устройство конструкций деревянных дверных блоков наружных площадью до 3 м2 в каменных стенах | м2 | 1,6 | 1,6
58 | Устройство конструкций из ПВХ профилей оконных блоков площадью до 2 м2 глухих | м2 | 1 | 1
59 | Кладка внутренних стен | м3 кладки | 0,8 | 0,8
60 | Штукатурка цементным раствором по бетону или камню поверхности отдельного элемента: оконного или дверного плоского откоса | м2 оштукатуриваемой поверхности | 6,5 | 6,5
61 | Грунтовка стен праймером | м2 окрашиваемой поверхности | 39 | 39
62 | Оштукатуривание поверхности стены внутри помещения раствором из сухой смеси на гипсовой основе, толщина до 10 мм | м2 оштукатуриваемой поверхности | 39 | 39
63 | Шпатлевка третья при высококачественной окраске по деревянной поверхности стены | м2 окрашиваемой поверхности | 39 | 39
64 | Улучшенная покраска водоэмульсионными составами по штукатурке и сборнной конструкции стены | м2 окрашиваемой поверхности | 39 | 39
65 | Улучшенная покраска водоэмульсионными составами по сборной конструкции потолка | м2 окрашиваемой поверхности | 6,5 | 6,5
РАЗДЕЛ 2. 2- этаж
66 | Стены простые. Очистка вручную от краски с земли и лесов | м2 | 48 | 48
67 | Потолок. Очистка вручную от краски с лестниц | м2 | 12,1 | 12,1
68 | Улучшенная покраска водоэмульсионными составами по штукатурке и сборнной конструкции стены | м2 окрашиваемой поверхности | 48 | 48
69 | Улучшенная покраска водоэмульсионными составами по сборной конструкции потолка | м2 окрашиваемой поверхности | 12,1 | 12,1
70 | Стены простые. Очистка вручную от краски с земли и лесов | м2 | 54 | 54
71 | Потолок. Очистка вручную от краски с лестниц | м2 | 18,8 | 18,8
72 | Улучшенная покраска водоэмульсионными составами по штукатурке и сборнной конструкции стены | м2 окрашиваемой поверхности | 54 | 54
73 | Улучшенная покраска водоэмульсионными составами по сборной конструкции потолка | м2 окрашиваемой поверхности | 18,8 | 18,8
74 | Стены простые. Очистка вручную от краски с земли и лесов | м2 | 60 | 60
75 | Потолок. Очистка вручную от краски с лестниц | м2 | 21,1 | 21,1
76 | Улучшенная покраска водоэмульсионными составами по штукатурке и сборнной конструкции стены | м2 окрашиваемой поверхности | 60 | 60
77 | Улучшенная покраска водоэмульсионными составами по сборной конструкции потолка | м2 окрашиваемой поверхности | 21,1 | 21,1
78 | Стены простые. Очистка вручную от краски с земли и лесов | м2 | 60 | 60
79 | Потолок. Очистка вручную от краски с лестниц | м2 | 24,6 | 24,6
80 | Улучшенная покраска водоэмульсионными составами по штукатурке и сборнной конструкции стены | м2 окрашиваемой поверхности | 60 | 60
81 | Улучшенная покраска водоэмульсионными составами по сборной конструкции потолка | м2 окрашиваемой поверхности | 24,6 | 24,6
82 | Стены простые. Очистка вручную от краски с земли и лесов | м2 | 49 | 49
83 | Потолок. Очистка вручную от краски с лестниц | м2 | 10,7 | 10,7
84 | Улучшенная покраска водоэмульсионными составами по штукатурке и сборнной конструкции стены | м2 окрашиваемой поверхности | 49 | 49
85 | Улучшенная покраска водоэмульсионными составами по сборной конструкции потолка | м2 окрашиваемой поверхности | 10,7 | 10,7
86 | Стены простые. Очистка вручную от краски с земли и лесов | м2 | 180 | 180
87 | Потолок. Очистка вручную от краски с лестниц | м2 | 63,6 | 63,6
88 | Улучшенная покраска водоэмульсионными составами по штукатурке и сборнной конструкции стены | м2 окрашиваемой поверхности | 180 | 180
89 | Улучшенная покраска водоэмульсионными составами по сборной конструкции потолка | м2 окрашиваемой поверхности | 63,6 | 63,6
90 | Стены простые. Очистка вручную от краски с земли и лесов | м2 | 102 | 102
91 | Потолок. Очистка вручную от краски с лестниц | м2 | 29,8 | 29,8
92 | Улучшенная покраска водоэмульсионными составами по штукатурке и сборнной конструкции стены | м2 окрашиваемой поверхности | 102 | 102
93 | Улучшенная покраска водоэмульсионными составами по сборной конструкции потолка | м2 окрашиваемой поверхности | 29,8 | 29,8
94 | Установка галтелей (карнизов) из пенополистирола (или пенополиуретана) до 160 мм | 1 м карниза (галтели) | 55 | 55
95 | Плинтусы деревянные и из пластмассовых материалов. Разборка | м | 34 | 34
96 | Устройство плинтусов поливинилхлоридных на мастике | м плинтусов | 34 | 34
97 | Помещения. Очистка от строительного мусора | т | 2,2 | 2,2