## ra_abc4
Форма 4А АВС-4
Наименование стройки - |  | Текущий ремонт котельного оборудование в зданий котельной на 1-ом микрорайоне в городе Ленгере, Толебийского района, Туркестанской области
|  |  | Объект номер - | 22-2026
|  | ЛОКАЛЬНЫЙ РЕСУРСНЫЙ СМЕТНЫЙ РАСЧЕТ | № 2-1-1
(локальная смета)
| на | Работы по ремонту котельного оборудования
Наименование объекта - |  | Текущий ремонт котельного оборудование в зданий котельной на 1-ом микрорайоне в городе Ленгере, Толебийского района, Туркестанской области
Основание: |  | дефектный акт
Составлен в ценах сентябрь 2026 года | [5 empty] | теңге
№ п/п | Шифр ресурсов | Наименование ресурсов, оборудования, конструкций, изделий и деталей | Единица измерения | Количество единиц | Сметная стоимость
[5 empty] | на единицу | общая
1 | 2 | 3 | 4 | 5 | 6 | 7
ЗАТРАТЫ ТРУДА ПО СПЕЦИАЛЬНОСТЯМ
1 | 007-0145 СЦЗТ РК 8.04-13-2025 | Затраты труда рабочих (средний разряд работы 4,5). Работы по монтажу оборудования | чел.-ч | 294.58 | 5599 | 1649353.42
2 | 007-0143 СЦЗТ РК 8.04-13-2025 | Затраты труда рабочих (средний разряд работы 4,3). Работы по монтажу оборудования | чел.-ч | 49.44 | 5402 | 267074.88
3 | 004-0142 СЦЗТ РК 8.04-13-2025 | Затраты труда рабочих (средний разряд работы 4,2). Работы по устройству внутренних и наружных инженерных систем | чел.-ч | 5.7408 | 5988 | 34375.91
4 | 009-0130 СЦЗТ РК 8.04-13-2025 | Затраты труда рабочих (средний разряд работы 3). Работы по ремонту зданий и сооружений | чел.-ч | 1.9632 | 4762 | 9348.66
5 | 099-0100 СЦЗТ РК 8.04-13-2025 | Затраты труда машинистов | чел.-ч | 3.9869 | 3689.62 | (14710,18)
|  | ИТОГО ЗАТРАТЫ ТРУДА ПО СПЕЦИАЛЬНОСТЯМ (ПО СМЕТЕ) | теңге |  |  | 1960153
|  | Затраты труда рабочих | чел.-ч | 355.7109
ТРУДОВЫЕ РЕСУРСЫ
СТРОИТЕЛЬНЫЕ МАШИНЫ И МЕХАНИЗМЫ
СТРОИТЕЛЬНЫЕ МАШИНЫ И МЕХАНИЗМЫ (ЗАТРАТ 75,3475% ПРИ ПОРОГЕ 80%)
1 | 324-102-0101 СЦЭМ РК 8.04-11-2026 | Трубоукладчики грузоподъёмность 6,3 т | маш.-ч | 1.1648 | 14948 | 17411.43
2 | 314-102-0302 СЦЭМ РК 8.04-11-2026 | Краны на автомобильном ходу при работе на монтаже технологического оборудования максимальной грузоподъёмностью 10 т | маш.-ч | 1.2525 | 13649 | 17095.1
3 | 315-103-0501 СЦЭМ РК 8.04-11-2026 | Установки постоянного тока для ручной дуговой сварки | маш.-ч | 32.96 | 344 | 11338.24
СТРОИТЕЛЬНЫЕ МАШИНЫ И МЕХАНИЗМЫ (ЗАТРАТ 17,9741% ПРИ ПОРОГЕ 15%)
4 | 331-101-0101 СЦЭМ РК 8.04-11-2026 | Автомобили бортовые грузоподъёмностью до 5 т | маш.-ч | 1.2941 | 8451 | 10936.27
СТРОИТЕЛЬНЫЕ МАШИНЫ И МЕХАНИЗМЫ (ЗАТРАТ 6,6784% ПРИ ПОРОГЕ 5%)
5 | 315-101-0101 СЦЭМ РК 8.04-11-2026 | Электростанции передвижные мощностью до 4 кВт | маш.-ч | 0.2496 | 6749 | 1684.55
6 | 315-201-0102 СЦЭМ РК 8.04-11-2026 | Агрегаты сварочные передвижные с дизельным двигателем, с номинальным сварочным током 250-400 А | маш.-ч | 1.248 | 1344 | 1677.31
7 | 314-502-0304 СЦЭМ РК 8.04-11-2026 | Лебедки электрические тяговым усилием свыше 19,62 до 31,39 кН (3,2 т) | маш.-ч | 2.7686 | 122 | 337.77
8 | 314-102-0101 СЦЭМ РК 8.04-11-2026 | Краны на автомобильном ходу максимальной грузоподъёмностью 10 т | маш.-ч | 0.0208 | 13171 | 273.96
9 | 314-504-0501 СЦЭМ РК 8.04-11-2026 | Подъемники мачтовые высотой подъема 50 м | маш.-ч | 0.00515 | 6329 | 32.59
10 | 343-202-0101 СЦЭМ РК 8.04-11-2026 | Машины шлифовальные электрические | маш.-ч | 0.4992 | 60 | 29.95
11 | 315-202-0501 СЦЭМ РК 8.04-11-2026 | Аппарат для газовой сварки и резки | маш.-ч | 0.3328 | 82 | 27.29
|  | ИТОГО СТРОИТЕЛЬНЫЕ МАШИНЫ И МЕХАНИЗМЫ | теңге |  |  | 60844.47
|  | В Т.Ч. ЗАРАБОТНАЯ ПЛАТА МАШИНИСТОВ: | теңге |  |  | 14710.18
СТРОИТЕЛЬНЫЕ МАТЕРИАЛЫ И КОНСТРУКЦИИ
СТРОИТЕЛЬНЫЕ МАТЕРИАЛЫ И КОНСТРУКЦИИ (ЗАТРАТ 76,472% ПРИ ПОРОГЕ 80%)
1 | Прайс-лист | Электродвигатель 5ARM64-24 SFL-Б1-S3-H-D-VFD | шт | 2 | 625300 | 1250600
СТРОИТЕЛЬНЫЕ МАТЕРИАЛЫ И КОНСТРУКЦИИ (ЗАТРАТ 22,3589% ПРИ ПОРОГЕ 15%)
2 | 242-103-0902 ПрСЦ 08.2026 № 1-3 | Задвижка стальная литая фланцевая клиновая с выдвижным шпинделем, с маховиком, для воды, пара, газа, нефтепродуктов, Т до +450°С, PN 64 ГОСТ 5762-2002 DN 80 | шт. | 2 | 182825 | 365650
СТРОИТЕЛЬНЫЕ МАТЕРИАЛЫ И КОНСТРУКЦИИ (ЗАТРАТ 1,1692% ПРИ ПОРОГЕ 5%)
3 | 261-107-0568 ССЦ РК 8.04-08-2025 | Электроды, d=4 мм, Э42А СТ РК ISO 2560-2012 | т | 0.0272 | 309392 | 8415.46
4 | 217-604-0101 ССЦ РК 8.04-08-2025 | Электроэнергия | кВт/ч | 182.4 | 41 | 7478.4
5 | 217-605-0101 ССЦ РК 8.04-08-2025 | Кислород технический газообразный ГОСТ 5583-78 | м³ | 3.746 | 604 | 2262.58
6 | 217-302-0105 ССЦ РК 8.04-08-2025 | Электрод типа Э42А, Э46А, Э50А ГОСТ 9467-75, марки УОНИ-13/45 диаметром 4 мм | кг | 0.36 | 1154 | 415.44
7 | 217-605-0108 ССЦ РК 8.04-08-2025 | Ацетилен технический газообразный ГОСТ 5457-75 | м³ | 0.048 | 5901 | 283.25
8 | 217-605-0104 ССЦ РК 8.04-08-2025 | Пропан-бутан, смесь техническая ГОСТ 34858-2022 | кг | 1.1 | 241 | 265.1
|  | ИТОГО СТРОИТЕЛЬНЫЕ МАТЕРИАЛЫ И КОНСТРУКЦИИ | теңге |  |  | 1635370.23
ОБОРУДОВАНИЕ, МЕБЕЛЬ И ИНВЕНТАРЬ (ПОСТАВКА ПОДРЯДЧИКА)
ОБОРУДОВАНИЕ, МЕБЕЛЬ И ИНВЕНТАРЬ (ПОСТАВКА ПОДРЯДЧИКА) (ЗАТРАТ 75,491% ПРИ ПОРОГЕ 80%)
1 | Прайс-лист | Горелка газовая марки | шт | 2 | 6270000 | 12540000
ОБОРУДОВАНИЕ, МЕБЕЛЬ И ИНВЕНТАРЬ (ПОСТАВКА ПОДРЯДЧИКА) (ЗАТРАТ 24,509% ПРИ ПОРОГЕ 15%)
2 | 511-201-0201 ССЦ РК 8.04-09-2025 | Насос центробежный, секционный вертикальный подача 12,5 м³/ч, напор 40,0 м, двигатель мощностью 5,5 кВт, 3000 об/мин | шт. | 2 | 2035622 | 4071244
|  | ИТОГО ОБОРУДОВАНИЕ, МЕБЕЛЬ И ИНВЕНТАРЬ (ПОСТАВКА ПОДРЯДЧИКА) (ПО СМЕТЕ) | теңге |  |  | 16611244
|  | Затраты труда рабочих | чел.-ч | 355.7109
|  | ИТОГО ПРЯМЫЕ ЗАТРАТЫ (по смете) | теңге |  |  | 20267611
|  | Накладные расходы (по смете) | теңге |  |  | 0
|  | ИТОГО С НАКЛАДНЫМИ РАСХОДАМИ | теңге |  |  | 20267611
|  | Сметная прибыль (по смете) | теңге |  |  | 0
| Составил |  | Айтбай О.К.