## смета
[5 empty] | НДЦС РК 8.01-08-2022 | Форма 4*
Наименование стройки |  | Установка ограждения здания РДК п. Ботакара Бухар Жырауского района Карагандинской области в 2026 г.
Наименование объекта |  | РДК п. Ботакара Бухар Жырауского района Карагандинской области
Локальная смета №
(Локальный сметный расчет)
| на | Установка ограждения здания РДК п. Ботакара Бухар Жырауского района Карагандинской области в 2026 г.
(наименование работ и затрат)
Основание:
|  |  | Сметная стоимость |  | 1886.267 | тыс. тенге
|  |  | Средства на оплату труда |  | 1038.581 | тыс. тенге
|  |  | Нормативная трудоемкость |  | 0.189 | тыс. чел.-ч
Составлен(а) в ценах 2026 года
Номер по порядку | Обоснование | Наименование работ и затрат | Единица измерения | Количество | Стоимость единицы измерения, тенге | Общая стоимость, тенге
1 | 2 | 3 | 4 | 5 | 6 | 7
|  | ВСЕГО по смете: |  |  |  | 1886267
из них:
|  | затраты на труд рабочих | тенге |  |  | 920201
|  | в том числе оплата труда рабочих | тенге |  |  | 476357
|  | машины и механизмы | тенге |  |  | 375720
|  | в том числе оплата труда машинистов | тенге |  |  | 118380
|  | материалы, изделия и конструкции | тенге |  |  | 590346
|  | нормативная трудоемкость | чел.-ч | 189
| Раздел 1: | Земляные работы |  |  |  | 50741
из них:
|  | затраты на труд рабочих | тенге |  |  | 50741
|  | в том числе оплата труда рабочих | тенге |  |  | 25457
|  | нормативная трудоемкость | чел.-ч | 10
1 | 1101-0102-1003 ЭСН РК 8.04-01-2024 | Разработка ямы вручную для стойки или столба без креплений, без откосов, глубина до 0,7 м, группа грунта 3 | м³ грунта | 0.75 | 19711 | 14783
Кзтр и Кэм=1,12
Формула объема = 0,25*0,25*0,8*15
из них:
1.1 |  | затраты на труд рабочих |  |  | 19711 | 14783
|  | в том числе оплата труда рабочих |  |  | 9888 | 7416
1.1.1 | 001-0120 | Затраты труда рабочих (средний разряд работы 2). Работы по разработке грунта и устройству земляных конструкций | чел.-ч | 3.4524 | 4282 | 14783
2 | 1101-0102-1004 ЭСН РК 8.04-01-2024 | Разработка ямы вручную для стойки или столба без креплений, без откосов, глубина до 0,7 м, группа грунта 4 | м³ грунта | 0.75 | 35225 | 26419
Кзтр и Кэм=1,12
Формула объема = 0,25*0,25*0,8*15
из них:
2.1 |  | затраты на труд рабочих |  |  | 35225 | 26419
|  | в том числе оплата труда рабочих |  |  | 17675 | 13256
2.1.1 | 001-0130 | Затраты труда рабочих (средний разряд работы 3). Работы по разработке грунта и устройству земляных конструкций | чел.-ч | 5.166 | 5114 | 26419
3 | 1101-0102-0903 ЭСН РК 8.04-01-2024 | Засыпка траншей, пазух, котлованов и ям, группа грунта 3 | м³ грунта | 1.5 | 6359 | 9539
Кзтр и Кэм=1,12
Формула объема = 0,25*0,25*0,8*30
из них:
3.1 |  | затраты на труд рабочих |  |  | 6359 | 9539
|  | в том числе оплата труда рабочих |  |  | 3190 | 4785
3.1.1 | 001-0125 | Затраты труда рабочих (средний разряд работы 2,5). Работы по разработке грунта и устройству земляных конструкций | чел.-ч | 2.0328 | 4692 | 9538
| Раздел 2: | Монтажные работы |  |  |  | 1835526
из них:
|  | затраты на труд рабочих | тенге |  |  | 869460
|  | в том числе оплата труда рабочих | тенге |  |  | 450900
|  | машины и механизмы | тенге |  |  | 375720
|  | в том числе оплата труда машинистов | тенге |  |  | 118380
|  | материалы, изделия и конструкции | тенге |  |  | 590346
|  | нормативная трудоемкость | чел.-ч | 179
4 | 1147-0303-0103 ЭСН РК 8.04-01-2024 | Установка металлических оград по металлическим столбам из прфилированных листов высотой до 2 м | м оград | 60 | 21762 | 1305720
Кзтр и Кэм=1,12
из них:
4.1 |  | затраты на труд рабочих |  |  | 14491 | 869460
|  | в том числе оплата труда рабочих |  |  | 7515 | 450900
4.1.1 | 002-0138 | Затраты труда рабочих (средний разряд работы 3,8). Работы по устройству несущих и ограждающих конструкций | чел.-ч | 151.872 | 5725 | 869467
4.2 |  | машины и механизмы |  |  | 6262 | 375720
|  | в том числе оплата труда машинистов |  |  | 1973 | 118380
4.2.1 | 315-201-0101 | Агрегаты сварочные передвижные с бензиновым двигателем, с номинальным сварочным током 250-400 А | маш.-ч | 3.2054 | 1372 | 4398
4.2.2 | 326-101-1001 | Ямокопатели | маш.-ч | 0.34944 | 427 | 149
4.2.3 | 314-102-0101 | Краны на автомобильном ходу максимальной грузоподъёмностью 10 т | маш.-ч | 26.2752 | 13768 | 361757
|  | в т.ч. затраты труда машинистов, экипаж 1 | чел.-ч | 26.2752 | 4379 | 115059
4.2.4 | 331-101-0101 | Автомобили бортовые грузоподъёмностью до 5 т | маш.-ч | 1.0685 | 8866 | 9473
|  | в т.ч. затраты труда машинистов, экипаж 1 | чел.-ч | 1.0685 | 3066 | 3276
4.3 |  | материалы, изделия и конструкции |  |  | 1009 | 60540
4.3.1 | 212-101-0301 | Бетон тяжелый класса В7,5 ГОСТ 7473-2010 без добавок | м³ | 2.076 | 24972 | 51842
4.3.2 | 214-209-0106 | Проволока стальная термически обработанная, без покрытия ГОСТ 3282-74 диаметром 1,6 мм | кг | 1.2 | 629 | 755
4.3.3 | 222-509-1006 | Закладные детали и детали крепления ГОСТ 23118-2019 массой не более 50 кг с преобладанием профильного проката, с отверстиями и без отверстий, соединяемые на сварке | т | 0.0012 | 1230386 | 1476
4.3.4 | 217-301-0207 | Электрод типа Э38, Э42, Э46, Э50 ГОСТ 9467-75, марки АНО-6 диаметром 6 мм | кг | 2.4 | 2669 | 6406
5 | 214-205-0201 ССЦ РК 8.04-08-2025 | Труба стальная прямоугольная из углеродистой стали ГОСТ 13663-86 наружными размерами 40 х 20 мм | т | 0.2484 | 374097 | 92926
Формула объема = 0,12*2,07
6 | 214-205-0102 ССЦ РК 8.04-08-2025 | Труба стальная квадратная из углеродистой стали ГОСТ 13663-86 наружными размерами 60 х 60 мм | т | 0.4326 | 372908 | 161320
Формула объема = 0,084*5,15
7 | 224-102-0103 ССЦ РК 8.04-08-2025 | Профилированный настил оцинкованный высотой профиля 20 мм СТ РК EN 508-1-2012 толщиной стали 0,45 мм | м² | 120 | 2099 | 251880
Формула объема = 60*2
8 | 217-302-0104 ССЦ РК 8.04-08-2025 | Электрод типа Э42А, Э46А, Э50А ГОСТ 9467-75, марки УОНИ-13/45 диаметром 3 мм | кг | 20 | 1184 | 23680
Составил
(должность, подпись, расшифровка подписи)
Проверил
(должность, подпись, расшифровка подписи)

## ведомость
Ведомость материальных ресурсов и оборудования
к локальной смете №
Составлен(а) в ценах 2026 года
Номер по порядку | Обоснование | Наименование ресурса | Единица измерения | Количество | Стоимость единицы измерения, тенге | Общая стоимость, тенге
1 | 2 | 3 | 4 | 5 | 6 | 7
I. Материалы
1 | 224-102-0103 ССЦ РК 8.04-08-2025 | Профилированный настил оцинкованный высотой профиля 20 мм СТ РК EN 508-1-2012 толщиной стали 0,45 мм | м² | 120 | 2099 | 251880
2 | 214-205-0102 ССЦ РК 8.04-08-2025 | Труба стальная квадратная из углеродистой стали ГОСТ 13663-86 наружными размерами 60 х 60 мм | т | 0.4326 | 372908 | 161320
3 | 214-205-0201 ССЦ РК 8.04-08-2025 | Труба стальная прямоугольная из углеродистой стали ГОСТ 13663-86 наружными размерами 40 х 20 мм | т | 0.2484 | 374097 | 92926
4 | 212-101-0301 ССЦ РК 8.04-08-2025 | Бетон тяжелый класса В7,5 ГОСТ 7473-2010 без добавок | м³ | 2.076 | 24972 | 51842
5 | 217-302-0104 ССЦ РК 8.04-08-2025 | Электрод типа Э42А, Э46А, Э50А ГОСТ 9467-75, марки УОНИ-13/45 диаметром 3 мм | кг | 20 | 1184 | 23680
6 | 217-301-0207 ССЦ РК 8.04-08-2025 | Электрод типа Э38, Э42, Э46, Э50 ГОСТ 9467-75, марки АНО-6 диаметром 6 мм | кг | 2.4 | 2669 | 6406
7 | 222-509-1006 ССЦ РК 8.04-08-2025 | Закладные детали и детали крепления ГОСТ 23118-2019 массой не более 50 кг с преобладанием профильного проката, с отверстиями и без отверстий, соединяемые на сварке | т | 0.0012 | 1230386 | 1476
8 | 214-209-0106 ССЦ РК 8.04-08-2025 | Проволока стальная термически обработанная, без покрытия ГОСТ 3282-74 диаметром 1,6 мм | кг | 1.2 | 629 | 755
|  | Итого материальные ресурсы | тенге |  |  | 590346
|  | Всего по ведомости: | тенге |  |  | 590346