## 2-1-1
[5 empty] | НДЦС РК 8.01-08-2022 | Форма 4*
Наименование стройки |  | Текущий ремонт котельного оборудование в зданий котельной на 1-ом микрорайоне в городе Ленгере, Толебийского района, Туркестанской области
Наименование объекта |  | Текущий ремонт котельного оборудование в зданий котельной на 1-ом микрорайоне в городе Ленгере, Толебийского района, Туркестанской области
Локальная смета № 2-1-1
(Локальный сметный расчет)
| на | Работы по ремонту котельного оборудования
(наименование работ и затрат)
Основание: дефектный акт
|  |  | Сметная стоимость |  | 20267.611 | тыс. теңге
|  |  | Средства на оплату труда |  | 1974.864 | тыс. теңге
|  |  | Нормативная трудоемкость |  | 0.357 | тыс. чел.-ч
Составлен(а) в ценах сентябрь 2026 года
Номер по порядку | Обоснование | Наименование работ и затрат | Единица измерения | Количество | Стоимость единицы измерения, теңге | Общая стоимость, теңге
1 | 2 | 3 | 4 | 5 | 6 | 7
|  | ВСЕГО по смете: |  |  |  | 20267611
из них:
|  | затраты на труд рабочих | теңге |  |  | 1960153
|  | в том числе оплата труда рабочих | теңге |  |  | 1119927
|  | машины и механизмы | теңге |  |  | 60845
|  | в том числе оплата труда машинистов | теңге |  |  | 14711
|  | материалы, изделия и конструкции | теңге |  |  | 1635370
|  | оборудование, мебель и инвентарь | теңге |  |  | 16611244
|  | нормативная трудоемкость | чел.-ч | 357
1 | 1215-0101-0313 ЭСН РК 8.05-01-2022 | Задвижка диаметром до 100 мм. Снятие | шт. арматуры | 2 | 4690.63 | 9381.26
Кзтр и Кэм=1,03
из них:
1.1 |  | затраты на труд рабочих |  |  | 4674.33 | 9348.66
|  | в том числе оплата труда рабочих |  |  | 2402.93 | 4805.86
1.1.1 | 009-0130 | Затраты труда рабочих (средний разряд работы 3). Работы по ремонту зданий и сооружений | чел.-ч | 1.9632 | 4762 | 9348.66
1.2 |  | машины и механизмы |  |  | 16.3 | 32.6
|  | в том числе оплата труда машинистов |  |  | 6.3 | 12.6
1.2.1 | 314-504-0501 | Подъемники мачтовые высотой подъема 50 м | маш.-ч | 0.00515 | 6329 | 32.59
|  | в т.ч. затраты труда машинистов, экипаж 1 | чел.-ч | 0.00515 | 2448 | 13
2 | 1124-0106-0102 ЭСН РК 8.04-01-2024 Изм. и доп. вып. 47 | Установка задвижки или клапана стального для газа, диаметр 80 мм | комплект | 2 | 28339.63 | 56679.26
Кзтр и Кэм=1,04
из них:
2.1 |  | затраты на труд рабочих |  |  | 17187.96 | 34375.92
|  | в том числе оплата труда рабочих |  |  | 8717.4 | 17434.8
2.1.1 | 004-0142 | Затраты труда рабочих (средний разряд работы 4,2). Работы по устройству внутренних и наружных инженерных систем | чел.-ч | 5.7408 | 5988 | 34375.91
2.2 |  | машины и механизмы |  |  | 10728.04 | 21456.08
|  | в том числе оплата труда машинистов |  |  | 2901.86 | 5803.72
2.2.1 | 315-201-0102 | Агрегаты сварочные передвижные с дизельным двигателем, с номинальным сварочным током 250-400 А | маш.-ч | 1.248 | 1344 | 1677.31
2.2.2 | 324-102-0101 | Трубоукладчики грузоподъёмность 6,3 т | маш.-ч | 1.1648 | 14948 | 17411.43
|  | в т.ч. затраты труда машинистов, экипаж 1 | чел.-ч | 1.1648 | 4177 | 4865
2.2.3 | 343-202-0101 | Машины шлифовальные электрические | маш.-ч | 0.4992 | 60 | 29.95
2.2.4 | 315-101-0101 | Электростанции передвижные мощностью до 4 кВт | маш.-ч | 0.2496 | 6749 | 1684.55
|  | в т.ч. затраты труда машинистов, экипаж 1 | чел.-ч | 0.2496 | 2924 | 730
2.2.5 | 314-102-0101 | Краны на автомобильном ходу максимальной грузоподъёмностью 10 т | маш.-ч | 0.0208 | 13171 | 273.96
|  | в т.ч. затраты труда машинистов, экипаж 1 | чел.-ч | 0.0208 | 4177 | 87
2.2.6 | 331-101-0101 | Автомобили бортовые грузоподъёмностью до 5 т | маш.-ч | 0.0416 | 8451 | 351.56
|  | в т.ч. затраты труда машинистов, экипаж 1 | чел.-ч | 0.0416 | 2924 | 122
2.2.7 | 315-202-0501 | Аппарат для газовой сварки и резки | маш.-ч | 0.3328 | 82 | 27.29
2.3 |  | материалы, изделия и конструкции |  |  | 423.63 | 847.26
2.3.1 | 217-605-0108 | Ацетилен технический газообразный ГОСТ 5457-75 | м³ | 0.048 | 5901 | 283.25
2.3.2 | 217-605-0101 | Кислород технический газообразный ГОСТ 5583-78 | м³ | 0.246 | 604 | 148.58
2.3.3 | 217-302-0105 | Электрод типа Э42А, Э46А, Э50А ГОСТ 9467-75, марки УОНИ-13/45 диаметром 4 мм | кг | 0.36 | 1154 | 415.44
3 | 242-103-0902 ПрСЦ 08.2026 № 1-3 | Задвижка стальная литая фланцевая клиновая с выдвижным шпинделем, с маховиком, для воды, пара, газа, нефтепродуктов, Т до +450°С, PN 64 ГОСТ 5762-2002 DN 80 | шт. | 2 | 182825 | 365650
4 | 1307-0301-0134 ЭСН РК 8.04-02-2024 | Демонтаж насосного агрегата центробежного электронасосного центробежного шахтного, консольного, масса 0,25 т. | шт. | 2 | 56732.03 | 113464.06
Кзтр и Кэм=1,03
из них:
4.1 |  | затраты на труд рабочих |  |  | 50076.54 | 100153.08
|  | в том числе оплата труда рабочих |  |  | 28681.38 | 57362.76
4.1.1 | 007-0143 | Затраты труда рабочих (средний разряд работы 4,3). Работы по монтажу оборудования | чел.-ч | 18.54 | 5402 | 100153.08
4.2 |  | машины и механизмы |  |  | 5253.29 | 10506.58
|  | в том числе оплата труда машинистов |  |  | 1667.6 | 3335.2
4.2.1 | 314-102-0302 | Краны на автомобильном ходу при работе на монтаже технологического оборудования максимальной грузоподъёмностью 10 т | маш.-ч | 0.46968 | 13649 | 6410.66
|  | в т.ч. затраты труда машинистов, экипаж 1 | чел.-ч | 0.46968 | 4177 | 1962
4.2.2 | 314-502-0304 | Лебедки электрические тяговым усилием свыше 19,62 до 31,39 кН (3,2 т) | маш.-ч | 1.0382 | 122 | 126.67
4.2.3 | 331-101-0101 | Автомобили бортовые грузоподъёмностью до 5 т | маш.-ч | 0.46968 | 8451 | 3969.27
|  | в т.ч. затраты труда машинистов, экипаж 1 | чел.-ч | 0.46968 | 2924 | 1373
4.3 |  | материалы, изделия и конструкции |  |  | 1402.2 | 2804.4
4.3.1 | 217-604-0101 | Электроэнергия | кВт/ч | 68.4 | 41 | 2804.4
5 | 1307-0301-0134 ЭСН РК 8.04-02-2024 | Монтаж насосного агрегата центробежного электронасосного центробежного шахтного, консольного, масса 0,25 т. | шт. | 2 | 94553.39 | 189106.78
Кзтр и Кэм=1,03
из них:
5.1 |  | затраты на труд рабочих |  |  | 83460.9 | 166921.8
|  | в том числе оплата труда рабочих |  |  | 47802.3 | 95604.6
5.1.1 | 007-0143 | Затраты труда рабочих (средний разряд работы 4,3). Работы по монтажу оборудования | чел.-ч | 30.9 | 5402 | 166921.8
5.2 |  | машины и механизмы |  |  | 8755.49 | 17510.98
|  | в том числе оплата труда машинистов |  |  | 2779.33 | 5558.66
5.2.1 | 314-102-0302 | Краны на автомобильном ходу при работе на монтаже технологического оборудования максимальной грузоподъёмностью 10 т | маш.-ч | 0.7828 | 13649 | 10684.44
|  | в т.ч. затраты труда машинистов, экипаж 1 | чел.-ч | 0.7828 | 4177 | 3270
5.2.2 | 314-502-0304 | Лебедки электрические тяговым усилием свыше 19,62 до 31,39 кН (3,2 т) | маш.-ч | 1.7304 | 122 | 211.11
5.2.3 | 331-101-0101 | Автомобили бортовые грузоподъёмностью до 5 т | маш.-ч | 0.7828 | 8451 | 6615.44
|  | в т.ч. затраты труда машинистов, экипаж 1 | чел.-ч | 0.7828 | 2924 | 2289
5.3 |  | материалы, изделия и конструкции |  |  | 2337 | 4674
5.3.1 | 217-604-0101 | Электроэнергия | кВт/ч | 114 | 41 | 4674
6 | 511-201-0201 ССЦ РК 8.04-09-2025 | Насос центробежный, секционный вертикальный подача 12,5 м³/ч, напор 40,0 м, двигатель мощностью 5,5 кВт, 3000 об/мин | шт. | 2 | 2035622 | 4071244
7 | Прайс-лист | Электродвигатель 5ARM64-24 SFL-Б1-S3-H-D-VFD | шт | 2 | 625300 | 1250600
8 | 1306-0101-1101 ЭСН РК 8.04-02-2024 | Монтаж горелки газовой, масса, т 0,07 | т | 2 | 835743.11 | 1671486.22
Кзтр и Кэм=1,03
из них:
8.1 |  | затраты на труд рабочих |  |  | 824676.71 | 1649353.42
|  | в том числе оплата труда рабочих |  |  | 472359.03 | 944718.06
8.1.1 | 007-0145 | Затраты труда рабочих (средний разряд работы 4,5). Работы по монтажу оборудования | чел.-ч | 294.58 | 5599 | 1649353.42
8.2 |  | машины и механизмы |  |  | 5669.12 | 11338.24
8.2.1 | 315-103-0501 | Установки постоянного тока для ручной дуговой сварки | маш.-ч | 32.96 | 344 | 11338.24
8.3 |  | материалы, изделия и конструкции |  |  | 5397.28 | 10794.56
8.3.1 | 217-605-0101 | Кислород технический газообразный ГОСТ 5583-78 | м³ | 3.5 | 604 | 2114
8.3.2 | 217-605-0104 | Пропан-бутан, смесь техническая ГОСТ 34858-2022 | кг | 1.1 | 241 | 265.1
8.3.3 | 261-107-0568 | Электроды, d=4 мм, Э42А СТ РК ISO 2560-2012 | т | 0.0272 | 309392 | 8415.46
9 | Прайс-лист | Горелка газовая марки | шт | 2 | 6270000 | 12540000
| Составил |  |  |  | Айтбай О.К.
(должность, подпись, расшифровка подписи)
Проверил
(должность, подпись, расшифровка подписи)

## ведомость
Ведомость материальных ресурсов и оборудования
к локальной смете № 2-1-1
Составлен(а) в ценах сентябрь 2026 года
Номер по порядку | Обоснование | Наименование ресурса | Единица измерения | Количество | Стоимость единицы измерения, теңге | Общая стоимость, теңге
1 | 2 | 3 | 4 | 5 | 6 | 7
I. Материалы
1 | Прайс-лист | Электродвигатель 5ARM64-24 SFL-Б1-S3-H-D-VFD | шт | 2 | 625300 | 1250600
2 | 242-103-0902 ПрСЦ 08.2026 № 1-3 | Задвижка стальная литая фланцевая клиновая с выдвижным шпинделем, с маховиком, для воды, пара, газа, нефтепродуктов, Т до +450°С, PN 64 ГОСТ 5762-2002 DN 80 | шт. | 2 | 182825 | 365650
3 | 261-107-0568 ССЦ РК 8.04-08-2025 | Электроды, d=4 мм, Э42А СТ РК ISO 2560-2012 | т | 0.0272 | 309392 | 8415
4 | 217-604-0101 ССЦ РК 8.04-08-2025 | Электроэнергия | кВт/ч | 182.4 | 41 | 7478
5 | 217-605-0101 ССЦ РК 8.04-08-2025 | Кислород технический газообразный ГОСТ 5583-78 | м³ | 3.746 | 604 | 2263
6 | 217-302-0105 ССЦ РК 8.04-08-2025 | Электрод типа Э42А, Э46А, Э50А ГОСТ 9467-75, марки УОНИ-13/45 диаметром 4 мм | кг | 0.36 | 1154 | 415
7 | 217-605-0108 ССЦ РК 8.04-08-2025 | Ацетилен технический газообразный ГОСТ 5457-75 | м³ | 0.048 | 5901 | 283
8 | 217-605-0104 ССЦ РК 8.04-08-2025 | Пропан-бутан, смесь техническая ГОСТ 34858-2022 | кг | 1.1 | 241 | 265
|  | Итого материальные ресурсы | теңге |  |  | 1635370
II. Оборудование (подрядчика)
1 | Прайс-лист | Горелка газовая марки | шт | 2 | 6270000 | 12540000
2 | 511-201-0201 ССЦ РК 8.04-09-2025 | Насос центробежный, секционный вертикальный подача 12,5 м³/ч, напор 40,0 м, двигатель мощностью 5,5 кВт, 3000 об/мин | шт. | 2 | 2035622 | 4071244
|  | Итого оборудование (подрядчика) | теңге |  |  | 16611244
|  | Всего по ведомости: | теңге |  |  | 18246614