## 2-1-1_ДВ
"Утверждаю" Руководитель Управления МТО при ГП РК ________________ Изимов М.О. "___"__________________2026г.
ДЕФЕКТНАЯ ВЕДОМОСТЬ
на | Текущий ремонт
Объект | Текущий ремонт административного здания ЦПГ-2 по адресу: пр. Сарыарка, 30 г. Астана
№ п/п | Наименование работ | Единица измерения | Количество | Формула расчета объемов
1 | 2 | 3 | 4 | 5
РАЗДЕЛ 1.Потолок
1 | Облицовка из подвесных потолков (армстронг). Разборка | м2 облицовки | 720 | 720
| Затраты труда рабочих (средний разряд работы 3,1). Работы по ремонту зданий и сооружений | чел.-ч | 59,472 | 0,0826Х720
| Затраты труда машинистов | чел.-ч | 1,44 | 0,002Х720
| Автомобили бортовые грузоподъёмностью до 5 т | маш.-ч | 1,57 | 0,00218Х720
2 | Облицовка потолка плитами из минерального волокна с установкой металлического каркаса, размер: 600х600 мм | м2 | 720 | 720
| Затраты труда рабочих (средний разряд работы 3,6). Работы отделочные и изоляционные | чел.-ч | 789,552 | 1,097Х720
| Затраты труда машинистов | чел.-ч | 2,16 | 0,003Х720
| Шуруповерты строительно-монтажные | маш.-ч | 12,822 | 0,017808Х720
| Автомобили бортовые грузоподъёмностью до 5 т | маш.-ч | 1,908 | 0,00265Х720
| Перфоратор электрический | маш.-ч | 22,514 | 0,03127Х720
| Дюбель полипропиленовый универсальный с шурупами | кг | 7,2 | 0,01Х720
Заместитель руководителя УМТО Б. Койшыгулов
Главный специалист отдела технического обеспечения УМТО З. Шалусбаева
Статистик УМТО Б. Дүйсенби